## 1_Στοιχεία_Μελέτης_&_Ποσότητες
ΕΡΓΟ: ALDO SQ1 — ΣΤΟΙΧΕΙΑ ΜΕΛΕΤΗΣ & ΦΥΣΙΚΕΣ ΠΟΣΟΤΗΤΕΣ (ΧΩΡΙΣ ΕΥΡΩ)
ΧΩΡΙΣΜΕΝΟ ΣΕ 2 ΜΕΓΑΛΑ ΚΕΦΑΛΑΙΑ: [ΚΕΦΑΛΑΙΟ Α] = ΜΟΝΟ ΣΤΟΙΧΕΙΑ ΜΕΛΕΤΗΣ ¦ [ΚΕΦΑΛΑΙΟ Β] = ΟΛΟΙ ΟΙ ΥΠΟΛΟΓΙΣΜΟΙ
🏛️ ΚΕΦΑΛΑΙΟ Α: ΜΟΝΟ ΣΤΟΙΧΕΙΑ ΠΟΥ ΔΙΑΒΑΣΤΗΚΑΝ ΑΠΟ ΤΗ ΜΕΛΕΤΗ (RAW INPUTS)
Α.1 Τοποθεσία Εργοταξίου, Έδρα & Σειρές Μελέτης
Έδρα Εταιρείας (Αφετηρία) | Άγιος Συλάς, Σπύρου Κυπριανού 32, Λεμεσός | - | Σταθερή βάση εκκίνησης συνεργείων
Τοποθεσία Εργοταξίου | Κάτω Πολεμίδια, Λεμεσός | - | Από σχέδιο CB1.0
Χιλιομετρική Απόσταση από Έδρα | 12 | km | Απόσταση από εργοστάσιο στον Άγιο Συλά
Πλήθος Οριζόντιων Σειρών Ήλων Μελέτης | 6 | σειρές | Από τομή σχεδίου CB1.0 (6 σειρές ήλων)
Α.2 Γεωμετρία Μετώπου Εκσκαφής
Μήκος Τμήματος 1 (L1) | 21.07 | m | Από κάτοψη σχεδίου CB1.0 (2107 cm)
Μήκος Τμήματος 2 (L2) | 5.5 | m | Από κάτοψη σχεδίου CB1.0 (550 cm)
Μήκος Τμήματος 3 (L3) | 14.1 | m | Από κάτοψη σχεδίου CB1.0 (1410 cm)
Βάθος / Ύψος Εκσκαφής Μετώπου (H) | 10 | m | Από τομή σχεδίου CB1.0 (10.00 m βάθος)
Α.3 Σχάρες Μετώπου (Wire Mesh Grid)
Τύπος Χάλυβα Σχάρας | B500A Δομικό Πλέγμα | - | Από Note 4.2 μελέτης
Διάμετρος Ράβδων Σχάρας (mm) | 8 | mm | Αλλάξτε αυτό το νούμερο (π.χ. 8, 10, 12) και αλλάζει παντού!
Οριζόντιο Βήμα Ράβδων (s_horiz) | 200 | mm | Απόσταση οριζόντιων ράβδων σε mm (Note 4.2)
Κάθετο Βήμα Ράβδων (s_vert) | 200 | mm | Απόσταση κάθετων ράβδων σε mm (Note 4.2)
Α.4 Εκτοξευόμενο Σκυρόδεμα (Shotcrete)
Κατηγορία Σκυροδέματος Shotcrete | C30/37 | - | Από Note 4.1 μελέτης
Ονομαστικό Πάχος Σκυροδέματος Μελέτης | 0.12 | m | 120 mm ονομαστικό πάχος σχεδίου CB1.0
Πάγια Απώλεια / Αναπήδηση Εταιρείας | 0.05 | m | +5 cm πάγια προσαύξηση εταιρείας (χρεώνεται στα €/m³)
Α.5 Εδαφοηλώσεις (Ράβδοι, Διατάξεις, Grout, Πλάκες & Nuts)
Διάμετρος Ράβδων Ήλωσης B500C (mm) | 25 | mm | Αλλάξτε αυτό το νούμερο (π.χ. 20, 25, 28) και αλλάζει παντού!
Μήκος Ήλων Σειρών 1, 2, 3 | 7 | m | Από τομή CB1.0 (3 σειρές των 7m)
Οριζόντιο Βήμα Σειρών 1, 2, 3 | 1 | m | Από κάτοψη/τομή CB1.0 (ανά 1.0m)
Μήκος Ήλων Σειρών 4, 5, 6 | 6 | m | Από τομή CB1.0 (3 σειρές των 6m)
Οριζόντιο Βήμα Σειρών 4, 5, 6 | 1.5 | m | Από κάτοψη/τομή CB1.0 (ανά 2.0m)
Διάμετρος Οπής Διάτρησης (D) | 0.12 | m | ΠΑΝΤΑ 12 cm (ακτίνα R = 0.06 m) κανόνας μάστρου
Συντελεστής Απώλειας Grout στο Έδαφος | 1.2 | - | ΠΑΝΤΑ * 1.20 (+20% απώλεια) κανόνας μάστρου
Μήκος Πλάκας Έδρασης (mm) | 200 | mm | 200 mm μήκος πλάκας (Note 5 μελέτης)
Πλάτος Πλάκας Έδρασης (mm) | 200 | mm | 200 mm πλάτος πλάκας (Note 5 μελέτης)
Πάχος Πλάκας Έδρασης (mm) | 12 | mm | 12 mm πάχος πλάκας (Note 5 μελέτης)
Nuts & Ροδέλες ανά Ήλο | 1 | σετ / ήλο | 1 κοχλιωτό nut & ροδέλα σύσφιξης ανά ήλο (Note 5)
⚙️ ΚΕΦΑΛΑΙΟ Β: ΟΛΟΙ ΟΙ ΥΠΟΛΟΓΙΣΜΟΙ ΦΥΣΙΚΩΝ ΜΕΓΕΘΩΝ (ΜΕ ΒΑΣΗ ΤΟ ΚΕΦΑΛΑΙΟ Α)
Β.1 Υπολογισμοί Στρατών Μετακίνησης
Ζώνη Μετακίνησης (ακτίνα 50km) | Ζώνη 1 (0 – 50 km) | - | Απόσταση <= 50 km από Άγιο Συλά
Υπολογισμός Στρατών Shotcrete | 7 | στράτες | Σειρές ήλων + 1 στράτα για πόδι/δάπεδο (6 + 1 = 7)
Υπολογισμός Στρατών Εδαφοηλώσεων | 6 | στράτες | 1 στράτα ανά οριζόντια σειρά ήλων (6 στράτες υλικών)
Β.2 Υπολογισμοί Σχαρών (Μήκος, Εμβαδόν & Κιλά Χάλυβα)
Συνολικό Μήκος Μετώπου (L) | 40.67 | m | L = 21.07 + 5.50 + 14.10 = 40.67 m
ΣΥΝΟΛΙΚΟ ΕΜΒΑΔΟΝ ΜΕΤΩΠΟΥ (A = L × H) | 406.7 | m² | Εμβαδόν A = 40.67 m × 10 m
Τρέχοντα Μέτρα Ράβδων (200×200 mm) σε 1 m² | 10 | m / m² | 1000/200 + 1000/200 m/m²
Θεωρητικό Βάρος Ράβδου Y8 ανά Μέτρο | 0.39458 | kg / m | π * (8/1000)² / 4 * 7850
Υπολογιστικό Βάρος Σχάρας ανά m² | 3.946 | kg / m² | Μέτρα ανά m² × Βάρος ανά μέτρο
ΣΥΝΟΛΙΚΟ ΒΑΡΟΣ ΧΑΛΥΒΑ ΣΧΑΡΩΝ (Y8) ΕΡΓΟΥ | 1604.84 | kg | Εμβαδόν A × Υπολογιστικό βάρος σχάρας/m²
Β.3 Υπολογισμοί Εκτοξευόμενου Σκυροδέματος (Shotcrete) — ΧΩΡΙΣ ΑΠΩΛΕΙΑ ΣΤΑ ΚΥΒΙΚΑ
Ονομαστικό Πάχος Σκυροδέματος Μελέτης | 0.12 | m | 120 mm ονομαστικό πάχος μελέτης
Ποσοστό Απώλειας επί του Ονομαστικού Πάχους | 41.67% | % | Απώλεια 0.05m / Ονομαστικό 0.12m = +41.67% (χρεώνεται στα €/m³)
ΣΥΝΟΛΙΚΟΣ ΟΓΚΟΣ SHOTCRETE (C30/37) ΕΡΓΟΥ (ΟΝΟΜΑΣΤΙΚΟΣ) | 48.8 | m³ | Εμβαδόν 406.7 m² × 0.12 m ονομαστικό πάχος (η απώλεια χρεώνεται στα €)
Β.4 Υπολογισμοί Εδαφοηλώσεων (Ήλοι, Μέτρα, Grout, Σίδηρο, Πλάκες & Nuts)
Πλήθος Ήλων ανά Σειρά 1–3 | 41 | τεμ. / σειρά | Μήκος 40.67m / Βήμα 1m
Συνολικό Πλήθος Ήλων Σειρών 1–3 (3 σειρές) | 123 | τεμ. | 3 σειρές × 41 = 123 ήλοι
Μέτρα Διάτρησης Σειρών 1–3 | 861 | m | 123 ήλοι × 7 m
Πλήθος Ήλων ανά Σειρά 4–6 | 28 | τεμ. / σειρά | Μήκος 40.67m / Βήμα 1.5m
Συνολικό Πλήθος Ήλων Σειρών 4–6 (3 σειρές) | 84 | τεμ. | 3 σειρές × 21 = 63 ήλοι
Μέτρα Διάτρησης Σειρών 4–6 | 504 | m | 63 ήλοι × 6 m
ΣΥΝΟΛΙΚΟ ΠΛΗΘΟΣ ΕΔΑΦΟΗΛΩΣΕΩΝ ΕΡΓΟΥ | 207 | τεμ. | 123 + 63 = 186 εδαφοηλώσεις
ΣΥΝΟΛΙΚΑ ΜΕΤΡΑ ΔΙΑΤΡΗΣΗΣ ΕΡΓΟΥ | 1365 | m | 861.00 + 378.00 = 1,239.00 m διάτρησης
Θεωρητικό Βάρος Ράβδου Y25 ανά Μέτρο | 3.8534 | kg / m | π * (25/1000)² / 4 * 7850
ΣΥΝΟΛΙΚΟ ΒΑΡΟΣ ΧΑΛΥΒΑ ΗΛΩΝ (Y25) ΕΡΓΟΥ | 5259.84 | kg | Συνολικά μέτρα × Βάρος/m
Όγκος Grout ανά Τρέχον Μέτρο Διάτρησης | 0.013572 | m³ / m | π * (0.06)² * 1.20 = 0.013572 m³/m
ΣΥΝΟΛΙΚΟΣ ΟΓΚΟΣ GROUT ΕΡΓΟΥ | 18.53 | m³ | Μέτρα 1365 m × 0.0136 m³/m
Όγκος ανά Πλάκα Έδρασης | 0.00048 | m³ / τεμ. | V = (200/1000) × (200/1000) × (12/1000)
Βάρος ανά Πλάκα Έδρασης | 3.768 | kg / τεμ. | Όγκος × 7850 kg/m³
Συνολικό Πλήθος Πλακών Έργου | 207 | τεμ. | 186 ήλοι × 1 = 186 πλάκες έδρασης
ΣΥΝΟΛΙΚΟ ΒΑΡΟΣ ΠΛΑΚΩΝ (200×200×12mm) ΕΡΓΟΥ | 779.98 | kg | 186 πλάκες × 3.768 kg = 700.85 kg
ΣΥΝΟΛΙΚΟ ΠΛΗΘΟΣ NUTS & ΡΟΔΕΛΩΝ ΕΡΓΟΥ | 207 | τεμ. | 186 ήλοι × 1 nut = 186 σετ nuts

## 2_Υπολογισμοί_&_Κοστολόγηση
ΕΡΓΟ: ALDO SQ1 — ΥΠΟΛΟΓΙΣΜΟΙ ΕΥΡΩ (€) & ΟΙΚΟΝΟΜΙΚΗ ΠΡΟΣΦΟΡΑ
Οι ποσότητες αντλούνται από το Κεφάλαιο Β του Φύλλου 1 ¦ [Χ %] = Ποσοστά προς συμπλήρωση από τον Μάστρο ¦ Νέος Κανόνας Shotcrete
Περιγραφή Εργασίας / Υλικού | Ποσότητα | Μονάδα | Τιμή Μονάδας (€) | Συνολικό Κόστος (€) | Πηγή Ποσότητας / Τεχνικός Κανόνας
ΠΥΛΩΝΑΣ 1: ΜΕΤΑΚΙΝΗΣΕΙΣ & ΣΤΡΑΤΕΣ
Στράτες Shotcrete (Ζώνη 1: 0–50km) | 7 | στράτες | 200 | 1400 | Από Φύλλο 1 (6 σειρές + 1 = 7 στράτες)
Στράτες Εδαφοηλώσεων (Ζώνη 1: 0–50km) | 6 | στράτες | 300 | 1800 | Από Φύλλο 1 (1 στράτα ανά σειρά = 6 στράτες)
ΣΥΝΟΛΟ ΠΥΛΩΝΑ 1 (ΜΕΤΑΚΙΝΗΣΕΙΣ) |  |  |  | 3200
ΠΥΛΩΝΑΣ 2: ΣΧΑΡΕΣ (WIRE MESH GRID)
Αγορά Χάλυβα Σχάρας (Y8 B500A Δομικό Πλέγμα) | 1604.84 | kg | 2.5 | 4012.1 | Από Φύλλο 1 (1,604.84 kg) × 2.50 €/kg
Τοποθέτηση Σχάρας / Εργατικά Μετώπου | 406.7 | m² | 15 | 6100.5 | Από Φύλλο 1 (406.70 m²) × 15.00 €/m²
ΣΥΝΟΛΟ ΠΥΛΩΝΑ 2 (ΣΧΑΡΕΣ) |  |  |  | 10112.6
ΠΥΛΩΝΑΣ 3: ΕΚΤΟΞΕΥΟΜΕΝΟ ΣΚΥΡΟΔΕΜΑ (SHOTCRETE) — ΟΝΟΜΑΣΤΙΚΑ m³ ΧΩΡΙΣ ΑΠΩΛΕΙΑ
Αγορά Σκυροδέματος Shotcrete (C30/37) | 48.8 | m³ | 90 | 4392 | Σταθερή τιμή αγοράς κουγκριού C30/37 (90 €/m³)
Τοποθέτηση / Εκτόξευση / Αντλία (με προσαύξηση απώλειας) | 48.8 | m³ | 193.33 | 9434.504 | Βάση 200€ × (1+41.7% απώλεια) - 90€ αγορά
ΣΥΝΟΛΟ ΠΥΛΩΝΑ 3 (SHOTCRETE) |  |  |  | 13826.504
ΠΥΛΩΝΑΣ 4: ΕΔΑΦΟΗΛΩΣΕΙΣ (SOIL NAILS)
4.1 Διάτρηση / Τρύπημα (L >= 6m) | 1365 | m | 25 | 34125 | Από Φύλλο 1 (1,365.00 m) × 25.00 €/m
4.2 Grout Τσιμεντένεμα (με απώλεια 1.20) | 18.53 | m³ | 500 | 9265 | Από Φύλλο 1 (18.53 m³) × 500.00 €/m³
4.3 Χάλυβας Ήλων B500C (Y25) | 5259.84 | kg | 1.5 | 7889.76 | Από Φύλλο 1 (5,259.84 kg) × 1.50 €/kg
4.4 Διαμόρφωση Πάσου (Σπείρωμα Κεφαλής) | 207 | τεμ. | 20 | 4140 | Από Φύλλο 1 (207 ήλοι) × 20.00 €/τεμ
4.5 Πλάκες Έδρασης (200×200×12mm) | 779.98 | kg | 2 | 1559.96 | Από Φύλλο 1 (779.98 kg) × 2.00 €/kg
4.6 Nuts (Περικόχλια) & Ροδέλες | 207 | τεμ. | 5 | 1035 | Από Φύλλο 1 (207 nuts) × 5.00 €/τεμ
ΣΥΝΟΛΟ ΠΥΛΩΝΑ 4 (ΕΔΑΦΟΗΛΩΣΕΙΣ) |  |  |  | 58014.72
ΤΕΛΙΚΑ ΣΥΝΟΛΑ ΠΡΟΣΦΟΡΑΣ & ΕΠΙΒΑΡΥΝΣΕΙΣ ΜΑΣΤΡΟΥ [Χ %]
ΑΜΕΣΟ ΚΟΣΤΟΣ ΕΡΓΟΥ (ΑΘΡΟΙΣΜΑ 4 ΠΥΛΩΝΩΝ) |  |  |  | 85153.824 | Άμεσο κόστος εργασιών & υλικών
Γενικά Έξοδα & Απρόβλεπτα [Χ %] |  |  | 10% | 8515.38 | Πράσινο κελί D31: Συμπληρώνει ο Μάστρος το % που θέλει
Όφελος / Κέρδος Εργολάβου [Χ %] |  |  | 15% | 12773.07 | Πράσινο κελί D32: Συμπληρώνει ο Μάστρος το % που θέλει
ΚΑΘΑΡΟ ΣΥΝΟΛΟ ΠΡΟΣΦΟΡΑΣ (ΠΡΟ Φ.Π.Α.) |  |  |  | 106442.274 | Καθαρή αξία προσφοράς προς ανάδοχο
Φ.Π.Α. (19%) |  |  |  | 20224.03 | Νόμιμος Φ.Π.Α. Κύπρου (19%)
ΤΕΛΙΚΟ ΠΛΗΡΩΤΕΟ ΠΟΣΟ (ΜΕ Φ.Π.Α.) |  |  |  | 126666.304 | Τελικό πληρωτέο ποσό έργου
Γενικό KPI: Κόστος ανά m² Μετώπου Εκσκαφής |  |  |  | 261.72 | Καθαρό σύνολο / 406.7 m²
Γενικό KPI: Κόστος ανά Εδαφοήλωση |  |  |  | 514.21 | Καθαρό σύνολο / 207 ήλοι
5. ΣΥΓΚΡΙΤΙΚΗ ΑΝΑΛΥΣΗ ΔΙΑΤΑΞΕΩΝ / VALUE ENGINEERING (ΑΝΑ ΖΩΝΗ & ΒΑΘΟΣ)
Εργαλείο Value Engineering για Μελετητές: Σύγκριση κόστους ανά τεμάχιο ήλου (€/τεμ), ανά μέτρο διάτρησης (€/m) και ανά m² μετώπου (€/m²)
Διάταξη / Ζώνη Ήλων | Μήκος (L) [m] | Βήμα (s) [m] | Άμεσο Κόστος ανά Ήλο (€/τεμ) | Κόστος ανά Τρέχον Μέτρο (€/m) | Κόστος Ήλων ανά m² Μετώπου (€/m²) | Συνολικό Σύστημα ανά m² Μετώπου (€/m²)
Ζώνη 1 (Σειρές 1–3): 7m @ 1m | 7 | 1 | 295.4972 | 42.2139 | 178.7369 | 245.4669
Ζώνη 2 (Σειρές 4–6): 6m @ 1.5m | 6 | 1.5 | 257.9313 | 42.9885 | 106.5465 | 173.2765
ΔΙΑΦΟΡΑ / ΕΞΟΙΚΟΝΟΜΗΣΗ (ΖΩΝΗ 2 vs ΖΩΝΗ 1) |  |  | 37.5659 | -0.77467 | 72.1904 | 72.1904