## 1_Στοιχεία_Μελέτης_&_Ποσότητες
ΕΡΓΟ: ST788 LEXUM — ΣΤΟΙΧΕΙΑ ΜΕΛΕΤΗΣ & ΦΥΣΙΚΕΣ ΠΟΣΟΤΗΤΕΣ (ΧΩΡΙΣ ΕΥΡΩ)
ΧΩΡΙΣΜΕΝΟ ΣΕ 2 ΜΕΓΑΛΑ ΚΕΦΑΛΑΙΑ: [ΚΕΦΑΛΑΙΟ Α] = ΜΟΝΟ ΣΤΟΙΧΕΙΑ ΜΕΛΕΤΗΣ ¦ [ΚΕΦΑΛΑΙΟ Β] = ΟΛΟΙ ΟΙ ΥΠΟΛΟΓΙΣΜΟΙ
🏛️ ΚΕΦΑΛΑΙΟ Α: ΜΟΝΟ ΣΤΟΙΧΕΙΑ ΠΟΥ ΔΙΑΒΑΣΤΗΚΑΝ ΑΠΟ ΤΗ ΜΕΛΕΤΗ (RAW INPUTS)
Α.1 Τοποθεσία Εργοταξίου, Έδρα & Σειρές Μελέτης
Έδρα Εταιρείας (Αφετηρία) | Άγιος Συλάς, Σπύρου Κυπριανού 32, Λεμεσός | - | Σταθερή βάση εκκίνησης συνεργείων
Τοποθεσία Εργοταξίου | ST788 Lexum | - | Από κατασκευαστική λεπτομέρεια ASD-ST788-GEO-NAIL-03
Χιλιομετρική Απόσταση από Έδρα | 25 | km | Απόσταση < 50 km από Άγιο Συλά (Ζώνη 1: 0–50 km)
Πλήθος Οριζόντιων Σειρών Ήλων Μελέτης | 4 | σειρές | 4 οριζόντιες σειρές/επίπεδα διάτρησης (Ζώνη Α: 4, Ζώνη Β: 2)
Α.2 Γεωμετρία Μετώπου Εκσκαφής (Ανά Ζώνη)
Μήκος Μετώπου Ζώνης Α (L_A) | 50 | m | Δόθηκε από χρήστη (50.00 τρέχοντα μέτρα)
Ύψος / Βάθος Ζώνης Α (H_A) | 9 | m | Από σχέδιο (H = 9.0 m, q = 15 kPa τοίχος γείτονα)
Μήκος Μετώπου Ζώνης Β (L_B) | 27 | m | Δόθηκε από χρήστη (27.00 τρέχοντα μέτρα)
Ύψος / Βάθος Ζώνης Β (H_B) | 4 | m | Από σχέδιο (H = 4.0 m, q = 0 πλευρά δρόμου)
Α.3 Σχάρες Μετώπου (Wire Mesh Grid)
Τύπος Χάλυβα Σχάρας | B500A Δομικό Πλέγμα | - | Από λεπτομέρεια (Πλέγμα πλάκας Φ10/150mm αμφίδρομα)
Διάμετρος Ράβδων Σχάρας (mm) | 10 | mm | Φ10 (Y10) αμφίδρομα
Οριζόντιο Βήμα Ράβδων (s_horiz) | 150 | mm | Απόσταση οριζόντιων ράβδων 150 mm
Κάθετο Βήμα Ράβδων (s_vert) | 150 | mm | Απόσταση κάθετων ράβδων 150 mm
Α.4 Εκτοξευόμενο Σκυρόδεμα (Shotcrete)
Κατηγορία Σκυροδέματος Shotcrete | C30/37 | - | Καθορισμός Μάστρου/χρήστη (αντί C25/30 μελέτης)
Ονομαστικό Πάχος Σκυροδέματος Μελέτης | 0.15 | m | 150 mm ονομαστικό πάχος (2 στρώσεις ~75mm, Λεπτομέρεια Δ)
Πάγια Απώλεια / Αναπήδηση Εταιρείας | 0.05 | m | +5 cm πάγια προσαύξηση εταιρείας (χρεώνεται στα €/m³)
Α.5 Εδαφοηλώσεις (Ράβδοι, Διατάξεις, Grout, Πλάκες & Nuts)
Διάμετρος Ράβδων Ήλωσης B500C (mm) | 32 | mm | Ήλοι Τ32 B500C (Y32) από σχέδιο και λεπτομέρεια Δ
Ζώνη Α: Μήκος Ήλων Σειρών 1, 2, 4 (L < 6m) | 5.8 | m | 3 σειρές των 5.80 m (βάθη 3.0m, 5.0m, 9.0m)
Ζώνη Α: Οριζόντιο Βήμα Σειρών 1, 2, 4 | 1.1 | m | Sh = 1.1 m από σχέδιο Ζώνης Α
Ζώνη Α: Μήκος Ήλων Σειράς 3 (L >= 6m) | 6.8 | m | 1 σειρά των 6.80 m (βάθος 7.0m)
Ζώνη Α: Οριζόντιο Βήμα Σειράς 3 | 1.1 | m | Sh = 1.1 m από σχέδιο Ζώνης Α
Ζώνη Β: Μήκος Ήλων Σειρών 1, 2 (L < 6m) | 4.2 | m | 2 σειρές των 4.20 m (βάθη 2.5m, 4.0m)
Ζώνη Β: Οριζόντιο Βήμα Σειρών 1, 2 | 1.5 | m | Sh = 1.5 m (αμετάβλητο) από σχέδιο Ζώνης Β
Διάμετρος Οπής Διάτρησης (D) | 0.12 | m | ΠΑΝΤΑ 12 cm (ακτίνα R = 0.06 m) κανόνας μάστρου
Συντελεστής Απώλειας Grout στο Έδαφος | 1.2 | - | ΠΑΝΤΑ * 1.20 (+20% απώλεια) κανόνας μάστρου
Ζώνη Α: Διαστάσεις Πλάκας Έδρασης (M, Π) | 300 | mm | 300x300 mm πλάκα S275 (Σημείωση 2 μελέτης)
Ζώνη Α: Πάχος Πλάκας Έδρασης | 15 | mm | 15 mm πάχος πλάκας Ζώνης Α (>=15mm)
Ζώνη Β: Διαστάσεις Πλάκας Έδρασης (M, Π) | 200 | mm | 200x200 mm πλάκα S275
Ζώνη Β: Πάχος Πλάκας Έδρασης | 15 | mm | 15 mm πάχος πλάκας Ζώνης Β (>=15mm)
Nuts & Ροδέλες ανά Ήλο | 1 | σετ / ήλο | 1 κοχλιωτό nut & ροδέλα σύσφιξης ανά ήλο (Λεπτομέρεια Δ)
⚙️ ΚΕΦΑΛΑΙΟ Β: ΟΛΟΙ ΟΙ ΥΠΟΛΟΓΙΣΜΟΙ ΦΥΣΙΚΩΝ ΜΕΓΕΘΩΝ (ΜΕ ΒΑΣΗ ΤΟ ΚΕΦΑΛΑΙΟ Α)
Β.1 Υπολογισμοί Στρατών Μετακίνησης
Ζώνη Μετακίνησης (ακτίνα 50km) | Ζώνη 1 (0 – 50 km) | - | Απόσταση <= 50 km από Άγιο Συλά
Υπολογισμός Στρατών Shotcrete |  | στράτες | Σειρές ήλων + 1 στράτα (4 + 1 = 5)
Υπολογισμός Στρατών Εδαφοηλώσεων |  | στράτες | 1 στράτα ανά οριζόντια σειρά/επίπεδο ήλων (4 στράτες)
Β.2 Υπολογισμοί Σχαρών (Μήκος, Εμβαδόν & Κιλά Χάλυβα)
Μήκος Μετώπου Ζώνης Α (L_A) |  | m | L_A = 50.00 m
Εμβαδόν Μετώπου Ζώνης Α (A_A = L_A × H_A) |  | m² | 50.00 m × 9.00 m = 450.00 m²
Μήκος Μετώπου Ζώνης Β (L_B) |  | m | L_B = 27.00 m
Εμβαδόν Μετώπου Ζώνης Β (A_B = L_B × H_B) |  | m² | 27.00 m × 4.00 m = 108.00 m²
ΣΥΝΟΛΙΚΟ ΜΗΚΟΣ ΜΕΤΩΠΟΥ (L = L_A + L_B) |  | m | L = 50.00 + 27.00 = 77.00 m
ΣΥΝΟΛΙΚΟ ΕΜΒΑΔΟΝ ΜΕΤΩΠΟΥ (A = A_A + A_B) |  | m² | A = 450.00 + 108.00 = 558.00 m²
m / m²
kg / m
Υπολογιστικό Βάρος Σχάρας ανά m² |  | kg / m² | Μέτρα ανά m² × Βάρος ανά μέτρο
|  | kg | Εμβαδόν A × Υπολογιστικό βάρος σχάρας/m²
Β.3 Υπολογισμοί Εκτοξευόμενου Σκυροδέματος (Shotcrete) — ΧΩΡΙΣ ΑΠΩΛΕΙΑ ΣΤΑ ΚΥΒΙΚΑ
Ονομαστικό Πάχος Σκυροδέματος Μελέτης |  | m | 150 mm ονομαστικό πάχος μελέτης
Ποσοστό Απώλειας επί του Ονομαστικού Πάχους |  | %
m³
Β.4 Υπολογισμοί Εδαφοηλώσεων (Ήλοι, Μέτρα, Grout, Σίδηρο, Πλάκες & Nuts)
Ζώνη Α: Πλήθος Ήλων ανά Σειρά (Sh=1.1m) |  | τεμ. / σειρά
Ζώνη Α: Πλήθος Ήλων Σειρών 1, 2, 4 (3 σειρές) |  | τεμ. | 3 σειρές × 46 = 138 ήλοι (L = 5.80m)
Ζώνη Α: Μέτρα Διάτρησης Σειρών 1, 2, 4 (L < 6m) |  | m
Ζώνη Α: Πλήθος Ήλων Σειράς 3 (1 σειρά) |  | τεμ. | 1 σειρά × 46 = 46 ήλοι (L = 6.80m)
Ζώνη Α: Μέτρα Διάτρησης Σειράς 3 (L >= 6m) |  | m
Ζώνη Β: Πλήθος Ήλων ανά Σειρά (Sh=1.5m) |  | τεμ. / σειρά
Ζώνη Β: Πλήθος Ήλων Σειρών 1, 2 (2 σειρές) |  | τεμ. | 2 σειρές × 18 = 36 ήλοι (L = 4.20m)
Ζώνη Β: Μέτρα Διάτρησης Σειρών 1, 2 (L < 6m) |  | m
ΣΥΝΟΛΙΚΟ ΠΛΗΘΟΣ ΕΔΑΦΟΗΛΩΣΕΩΝ ΕΡΓΟΥ |  | τεμ. | 138 + 46 + 36 = 220 εδαφοηλώσεις
ΣΥΝΟΛΙΚΑ ΜΕΤΡΑ ΔΙΑΤΡΗΣΗΣ ΕΡΓΟΥ |  | m | 800.40 + 312.80 + 151.20 = 1,264.40 m διάτρησης
Μέτρα Διάτρησης Ήλων L >= 6.0m |  | m | 312.80 m (Σειρά 3 Ζώνης Α @ 25 €/m)
Μέτρα Διάτρησης Ήλων L < 6.0m |  | m | 800.40 + 151.20 = 951.60 m (@ 30 €/m)
kg / m
|  | kg | Συνολικά μέτρα × Βάρος/m
Όγκος Grout ανά Τρέχον Μέτρο Διάτρησης |  | m³ / m | π * (0.06)² * 1.20 = 0.013572 m³/m
ΣΥΝΟΛΙΚΟΣ ΟΓΚΟΣ GROUT ΕΡΓΟΥ |  | m³
Ζώνη Α: Βάρος ανά Πλάκα Έδρασης (300×300×15mm) |  | kg / τεμ. | 0.30 × 0.30 × 0.015 × 7850 = 10.598 kg
Ζώνη Α: Συνολικό Βάρος Πλακών Έδρασης (184 τεμ) |  | kg | 184 πλάκες × 10.598 kg = 1,949.94 kg
Ζώνη Β: Βάρος ανά Πλάκα Έδρασης (200×200×15mm) |  | kg / τεμ. | 0.20 × 0.20 × 0.015 × 7850 = 4.710 kg
Ζώνη Β: Συνολικό Βάρος Πλακών Έδρασης (36 τεμ) |  | kg | 36 πλάκες × 4.710 kg = 169.56 kg
ΣΥΝΟΛΙΚΟ ΒΑΡΟΣ ΠΛΑΚΩΝ ΕΔΡΑΣΗΣ ΕΡΓΟΥ |  | kg | 1,949.94 + 169.56 = 2,119.50 kg
ΣΥΝΟΛΙΚΟ ΠΛΗΘΟΣ NUTS & ΡΟΔΕΛΩΝ ΕΡΓΟΥ |  | τεμ. | 220 ήλοι × 1 nut = 220 σετ nuts

## 2_Υπολογισμοί_&_Κοστολόγηση
ΕΡΓΟ: ST788 LEXUM — ΠΡΟΫΠΟΛΟΓΙΣΜΟΣ ΚΟΣΤΟΥΣ & VALUE ENGINEERING
ΑΥΣΤΗΡΟ ΜΟΝΤΕΛΟ 4 ΠΥΛΩΝΩΝ ΚΟΣΤΟΥΣ (ΜΕΤΑΚΙΝΗΣΕΙΣ, ΣΧΑΡΕΣ, SHOTCRETE, ΕΔΑΦΟΗΛΩΣΕΙΣ) — ΤΙΜΟΚΑΤΑΛΟΓΟΣ ΕΤΑΙΡΕΙΑΣ v5
Περιγραφή Εργασίας / Υλικού | Ποσότητα | Μονάδα | Τιμή Μονάδας (€) | Συνολικό Κόστος (€) | Μαθηματικός Τύπος & Επεξήγηση
ΠΥΛΩΝΑΣ 1: ΜΕΤΑΚΙΝΗΣΕΙΣ ΕΡΓΟΤΑΞΙΟΥ (ΣΤΡΑΤΕΣ — ΖΩΝΗ 1: 0–50 km)
Στράτες Εκτοξευόμενου Σκυροδέματος (Shotcrete) |  | στράτες | 200
Στράτες Εδαφοηλώσεων & Εξοπλισμού Διάτρησης |  | στράτες | 300
ΣΥΝΟΛΟ ΠΥΛΩΝΑ 1 (ΜΕΤΑΚΙΝΗΣΕΙΣ)
ΠΥΛΩΝΑΣ 2: ΣΧΑΡΕΣ (WIRE MESH GRID)
|  | kg | 2.5
Τοποθέτηση Σχάρας / Εργατικά Μετώπου |  | m² | 15
ΣΥΝΟΛΟ ΠΥΛΩΝΑ 2 (ΣΧΑΡΕΣ)
ΠΥΛΩΝΑΣ 3: ΕΚΤΟΞΕΥΟΜΕΝΟ ΣΚΥΡΟΔΕΜΑ (SHOTCRETE) — ΟΝΟΜΑΣΤΙΚΑ m³ ΧΩΡΙΣ ΑΠΩΛΕΙΑ
|  | m³ | 90 |  | Σταθερή τιμή αγοράς κουγκριού C30/37 (90 €/m³)
Τοποθέτηση / Εκτόξευση / Αντλία (με προσαύξηση απώλειας) |  | m³
ΣΥΝΟΛΟ ΠΥΛΩΝΑ 3 (SHOTCRETE)
ΠΥΛΩΝΑΣ 4: ΕΔΑΦΟΗΛΩΣΕΙΣ (SOIL NAILS)
4.1a Διάτρηση / Τρύπημα (Ήλοι L >= 6.0 m) |  | m | 25
4.1b Διάτρηση / Τρύπημα (Ήλοι L < 6.0 m) |  | m | 30
4.2 Grout Τσιμεντένεμα (με απώλεια 1.20) |  | m³ | 500
|  | kg | 1.5
4.4 Διαμόρφωση Πάσου (Σπείρωμα Κεφαλής) |  | τεμ. | 20
4.5 Πλάκες Έδρασης (S275, 15mm πάχος) |  | kg | 2
4.6 Nuts (Περικόχλια) & Ροδέλες |  | τεμ. | 5
ΣΥΝΟΛΟ ΠΥΛΩΝΑ 4 (ΕΔΑΦΟΗΛΩΣΕΙΣ)
ΤΕΛΙΚΑ ΣΥΝΟΛΑ ΠΡΟΣΦΟΡΑΣ & ΕΠΙΒΑΡΥΝΣΕΙΣ ΜΑΣΤΡΟΥ [Χ %]
ΑΜΕΣΟ ΚΟΣΤΟΣ ΕΡΓΟΥ (ΑΘΡΟΙΣΜΑ 4 ΠΥΛΩΝΩΝ) |  |  |  |  | Άμεσο κόστος εργασιών & υλικών
Γενικά Έξοδα & Απρόβλεπτα [Χ %] |  |  | 10% |  | Πράσινο κελί D32: Συμπληρώνει ο Μάστρος το % που θέλει
Όφελος / Κέρδος Εργολάβου [Χ %] |  |  | 15% |  | Πράσινο κελί D33: Συμπληρώνει ο Μάστρος το % που θέλει
ΚΑΘΑΡΟ ΣΥΝΟΛΟ ΠΡΟΣΦΟΡΑΣ (ΠΡΟ Φ.Π.Α.) |  |  |  |  | Καθαρή αξία προσφοράς προς ανάδοχο
Φ.Π.Α. (19%) |  |  |  |  | Νόμιμος Φ.Π.Α. Κύπρου (19%)
ΤΕΛΙΚΟ ΠΛΗΡΩΤΕΟ ΠΟΣΟ (ΜΕ Φ.Π.Α.) |  |  |  |  | Τελικό πληρωτέο ποσό έργου
Γενικό KPI: Κόστος ανά m² Μετώπου Εκσκαφής
Γενικό KPI: Κόστος ανά Εδαφοήλωση
5. ΣΥΓΚΡΙΤΙΚΗ ΑΝΑΛΥΣΗ ΔΙΑΤΑΞΕΩΝ / VALUE ENGINEERING (ΖΩΝΗ Α vs ΖΩΝΗ Β)
Εργαλείο Value Engineering για Μελετητές: Σύγκριση κόστους ανά τεμάχιο ήλου (€/τεμ), ανά μέτρο διάτρησης (€/m) και ανά m² μετώπου (€/m²)
Διάταξη / Ζώνη Ήλων | Μέσο Μήκος (L) [m] | Βήμα (s) [m] | Άμεσο Κόστος ανά Ήλο (€/τεμ) | Κόστος ανά Τρέχον Μέτρο (€/m) | Κόστος Ήλων ανά m² Μετώπου (€/m²) | Συνολικό Σύστημα ανά m² Μετώπου (€/m²)
ΔΙΑΦΟΡΑ / ΕΞΟΙΚΟΝΟΜΗΣΗ (ΖΩΝΗ Α vs ΖΩΝΗ Β)