## 1_Στοιχεία_Μελέτης_&_Ποσότητες
ΕΡΓΟ: ST788 LEXUM — ΣΤΟΙΧΕΙΑ ΜΕΛΕΤΗΣ & ΦΥΣΙΚΕΣ ΠΟΣΟΤΗΤΕΣ (ΧΩΡΙΣ ΕΥΡΩ)
ΧΩΡΙΣΜΕΝΟ ΣΕ 2 ΜΕΓΑΛΑ ΚΕΦΑΛΑΙΑ: [ΚΕΦΑΛΑΙΟ Α] = ΜΟΝΟ ΣΤΟΙΧΕΙΑ ΜΕΛΕΤΗΣ ¦ [ΚΕΦΑΛΑΙΟ Β] = ΟΛΟΙ ΟΙ ΥΠΟΛΟΓΙΣΜΟΙ
🏛️ ΚΕΦΑΛΑΙΟ Α: ΜΟΝΟ ΣΤΟΙΧΕΙΑ ΠΟΥ ΔΙΑΒΑΣΤΗΚΑΝ ΑΠΟ ΤΗ ΜΕΛΕΤΗ (RAW INPUTS)
Α.1 Τοποθεσία Εργοταξίου, Έδρα & Σειρές ανά Ζώνη Μελέτης
Έδρα Εταιρείας (Αφετηρία) | Άγιος Συλάς, Σπύρου Κυπριανού 32, Λεμεσός | - | Σταθερή βάση εκκίνησης συνεργείων
Τοποθεσία Εργοταξίου | ST788 Lexum | - | Από κατασκευαστική λεπτομέρεια ASD-ST788-GEO-NAIL-03
Χιλιομετρική Απόσταση από Έδρα | 25 | km | Απόσταση < 50 km από Άγιο Συλά (Ζώνη 1: 0–50 km)
Πλήθος Οριζόντιων Σειρών Ήλων Ζώνης Α | 4 | σειρές | 4 οριζόντιες σειρές ήλων στη Ζώνη Α (H = 9.0m)
Πλήθος Οριζόντιων Σειρών Ήλων Ζώνης Β | 2 | σειρές | 2 οριζόντιες σειρές ήλων στη Ζώνη Β (H = 4.0m)
Α.2 Γεωμετρία Μετώπου Εκσκαφής (Ανά Ζώνη)
Μήκος Μετώπου Ζώνης Α (L_A) | 50 | m | Δόθηκε από χρήστη (50.00 τρέχοντα μέτρα)
Ύψος / Βάθος Ζώνης Α (H_A) | 9 | m | Από σχέδιο (H = 9.0 m, q = 15 kPa τοίχος γείτονα)
Μήκος Μετώπου Ζώνης Β (L_B) | 27 | m | Δόθηκε από χρήστη (27.00 τρέχοντα μέτρα)
Ύψος / Βάθος Ζώνης Β (H_B) | 4 | m | Από σχέδιο (H = 4.0 m, q = 0 πλευρά δρόμου)
Α.3 Σχάρες Μετώπου (Wire Mesh Grid)
Τύπος Χάλυβα Σχάρας | B500A Δομικό Πλέγμα | - | Από λεπτομέρεια (Πλέγμα πλάκας Φ10/150mm αμφίδρομα)
Διάμετρος Ράβδων Σχάρας (mm) | 10 | mm | Φ10 (Y10) αμφίδρομα
Οριζόντιο Βήμα Ράβδων (s_horiz) | 150 | mm | Απόσταση οριζόντιων ράβδων 150 mm
Κάθετο Βήμα Ράβδων (s_vert) | 150 | mm | Απόσταση κάθετων ράβδων 150 mm
Α.4 Εκτοξευόμενο Σκυρόδεμα (Shotcrete)
Κατηγορία Σκυροδέματος Shotcrete | C25/30 | - | Από σχέδιο (Σκυρόδεμα πλάκας C25/30, h=150mm)
Ονομαστικό Πάχος Σκυροδέματος Μελέτης | 0.15 | m | 150 mm ονομαστικό πάχος (2 στρώσεις ~75mm, Λεπτομέρεια Δ)
Πάγια Απώλεια / Αναπήδηση Εταιρείας | 0.05 | m | +5 cm πάγια προσαύξηση εταιρείας (χρεώνεται στα €/m³)
Α.5 Εδαφοηλώσεις (Ράβδοι, Διατάξεις, Grout, Πλάκες & Nuts)
Διάμετρος Ράβδων Ήλωσης B500C (mm) | 32 | mm | Ήλοι Τ32 B500C (Y32) από σχέδιο και λεπτομέρεια Δ
Ζώνη Α: Μήκος Ήλων Σειρών 1, 2, 4 (L < 6m) | 5.8 | m | 3 σειρές των 5.80 m (βάθη 3.0m, 5.0m, 9.0m)
Ζώνη Α: Οριζόντιο Βήμα Σειρών 1, 2, 4 | 1.1 | m | Sh = 1.1 m από σχέδιο Ζώνης Α
Ζώνη Α: Μήκος Ήλων Σειράς 3 (L >= 6m) | 6.8 | m | 1 σειρά των 6.80 m (βάθος 7.0m)
Ζώνη Α: Οριζόντιο Βήμα Σειράς 3 | 1.1 | m | Sh = 1.1 m από σχέδιο Ζώνης Α
Ζώνη Β: Μήκος Ήλων Σειρών 1, 2 (L < 6m) | 4.2 | m | 2 σειρές των 4.20 m (βάθη 2.5m, 4.0m)
Ζώνη Β: Οριζόντιο Βήμα Σειρών 1, 2 | 1.5 | m | Sh = 1.5 m (αμετάβλητο) από σχέδιο Ζώνης Β
Διάμετρος Οπής Διάτρησης (D) | 0.12 | m | ΠΑΝΤΑ 12 cm (ακτίνα R = 0.06 m) κανόνας μάστρου
Συντελεστής Απώλειας Grout στο Έδαφος | 1.2 | - | ΠΑΝΤΑ * 1.20 (+20% απώλεια) κανόνας μάστρου
Ζώνη Α: Διαστάσεις Πλάκας Έδρασης (M, Π) | 300 | mm | 300x300 mm πλάκα S275 (Σημείωση 2 μελέτης)
Ζώνη Α: Πάχος Πλάκας Έδρασης | 15 | mm | 15 mm πάχος πλάκας Ζώνης Α (>=15mm)
Ζώνη Β: Διαστάσεις Πλάκας Έδρασης (M, Π) | 200 | mm | 200x200 mm πλάκα S275
Ζώνη Β: Πάχος Πλάκας Έδρασης | 15 | mm | 15 mm πάχος πλάκας Ζώνης Β (>=15mm)
Nuts & Ροδέλες ανά Ήλο | 1 | σετ / ήλο | 1 κοχλιωτό nut & ροδέλα σύσφιξης ανά ήλο (Λεπτομέρεια Δ)
⚙️ ΚΕΦΑΛΑΙΟ Β: ΟΛΟΙ ΟΙ ΥΠΟΛΟΓΙΣΜΟΙ ΦΥΣΙΚΩΝ ΜΕΓΕΘΩΝ (ΜΕ ΒΑΣΗ ΤΟ ΚΕΦΑΛΑΙΟ Α)
Β.1 Υπολογισμοί Στρατών Μετακίνησης (Κανόνας Multi-Zone v7)
Ζώνη Μετακίνησης (ακτίνα 50km) | Ζώνη 1 (0 – 50 km) | - | Απόσταση <= 50 km από Άγιο Συλά
ΣΥΝΟΛΙΚΕΣ ΟΡΙΖΟΝΤΙΕΣ ΣΕΙΡΕΣ ΗΛΩΝ ΕΡΓΟΥ | 6 | σειρές | Άθροισμα σειρών Ζωνών Α + Β: 4 + 2 = 6 σειρές
Υπολογισμός Στρατών Shotcrete | 7 | στράτες | Συνολικές Σειρές + 1 στράτα (6 + 1 = 7 στράτες)
Υπολογισμός Στρατών Εδαφοηλώσεων | 6 | στράτες | Συνολικές Σειρές έργου (6 στράτες)
Β.2 Υπολογισμοί Σχαρών (Μήκος, Εμβαδόν & Κιλά Χάλυβα)
Μήκος Μετώπου Ζώνης Α (L_A) | 50 | m | L_A = 50.00 m
Εμβαδόν Μετώπου Ζώνης Α (A_A = L_A × H_A) | 450 | m² | 50.00 m × 9.00 m = 450.00 m²
Μήκος Μετώπου Ζώνης Β (L_B) | 27 | m | L_B = 27.00 m
Εμβαδόν Μετώπου Ζώνης Β (A_B = L_B × H_B) | 108 | m² | 27.00 m × 4.00 m = 108.00 m²
ΣΥΝΟΛΙΚΟ ΜΗΚΟΣ ΜΕΤΩΠΟΥ (L = L_A + L_B) | 77 | m | L = 50.00 + 27.00 = 77.00 m
ΣΥΝΟΛΙΚΟ ΕΜΒΑΔΟΝ ΜΕΤΩΠΟΥ (A = A_A + A_B) | 558 | m² | A = 450.00 + 108.00 = 558.00 m²
Τρέχοντα Μέτρα Ράβδων (150×150 mm) σε 1 m² | 13.3333 | m / m² | 1000/150 + 1000/150 m/m²
Θεωρητικό Βάρος Ράβδου Y10 ανά Μέτρο | 0.61654 | kg / m | π * (10/1000)² / 4 * 7850
Υπολογιστικό Βάρος Σχάρας ανά m² | 8.221 | kg / m² | Μέτρα ανά m² × Βάρος ανά μέτρο
ΣΥΝΟΛΙΚΟ ΒΑΡΟΣ ΧΑΛΥΒΑ ΣΧΑΡΩΝ (Y10) ΕΡΓΟΥ | 4587.32 | kg | Εμβαδόν A × Υπολογιστικό βάρος σχάρας/m²
Β.3 Υπολογισμοί Εκτοξευόμενου Σκυροδέματος (Shotcrete) — ΧΩΡΙΣ ΑΠΩΛΕΙΑ ΣΤΑ ΚΥΒΙΚΑ
Ονομαστικό Πάχος Σκυροδέματος Μελέτης | 0.15 | m | 150 mm ονομαστικό πάχος μελέτης
Ποσοστό Απώλειας επί του Ονομαστικού Πάχους | 33.33% | % | Απώλεια 0.05m / Ονομαστικό 0.15m = +33.33% (χρεώνεται στα €/m³)
ΣΥΝΟΛΙΚΟΣ ΟΓΚΟΣ SHOTCRETE (C25/30) ΕΡΓΟΥ (ΟΝΟΜΑΣΤΙΚΟΣ) | 83.7 | m³ | Εμβαδόν 558 m² × 0.15 m ονομαστικό πάχος (η απώλεια χρεώνεται στα €)
Β.4 Υπολογισμοί Εδαφοηλώσεων (Ήλοι, Μέτρα, Grout, Σίδηρο, Πλάκες & Nuts)
Ζώνη Α: Πλήθος Ήλων ανά Σειρά (Sh=1.1m) | 46 | τεμ. / σειρά | Μήκος 50m / Βήμα 1.1m = 46 ήλοι
Ζώνη Α: Πλήθος Ήλων Σειρών 1, 2, 4 (3 σειρές) | 138 | τεμ. | 3 σειρές × 46 = 138 ήλοι (L = 5.80m)
Ζώνη Α: Μέτρα Διάτρησης Σειρών 1, 2, 4 (L < 6m) | 800.4 | m | 138 ήλοι × 5.8 m = 800.40 m
Ζώνη Α: Πλήθος Ήλων Σειράς 3 (1 σειρά) | 46 | τεμ. | 1 σειρά × 46 = 46 ήλοι (L = 6.80m)
Ζώνη Α: Μέτρα Διάτρησης Σειράς 3 (L >= 6m) | 312.8 | m | 46 ήλοι × 6.8 m = 312.80 m
Ζώνη Β: Πλήθος Ήλων ανά Σειρά (Sh=1.5m) | 18 | τεμ. / σειρά | Μήκος 27m / Βήμα 1.5m = 18 ήλοι
Ζώνη Β: Πλήθος Ήλων Σειρών 1, 2 (2 σειρές) | 36 | τεμ. | 2 σειρές × 18 = 36 ήλοι (L = 4.20m)
Ζώνη Β: Μέτρα Διάτρησης Σειρών 1, 2 (L < 6m) | 151.2 | m | 36 ήλοι × 4.2 m = 151.20 m
ΣΥΝΟΛΙΚΟ ΠΛΗΘΟΣ ΕΔΑΦΟΗΛΩΣΕΩΝ ΕΡΓΟΥ | 220 | τεμ. | 138 + 46 + 36 = 220 εδαφοηλώσεις
ΣΥΝΟΛΙΚΑ ΜΕΤΡΑ ΔΙΑΤΡΗΣΗΣ ΕΡΓΟΥ | 1264.4 | m | 800.40 + 312.80 + 151.20 = 1,264.40 m διάτρησης
Μέτρα Διάτρησης Ήλων L >= 6.0m | 312.8 | m | 312.80 m (Σειρά 3 Ζώνης Α @ 25 €/m)
Μέτρα Διάτρησης Ήλων L < 6.0m | 951.6 | m | 800.40 + 151.20 = 951.60 m (@ 30 €/m)
Θεωρητικό Βάρος Ράβδου Y32 ανά Μέτρο | 6.3133 | kg / m | π * (32/1000)² / 4 * 7850
ΣΥΝΟΛΙΚΟ ΒΑΡΟΣ ΧΑΛΥΒΑ ΗΛΩΝ (Y32) ΕΡΓΟΥ | 7982.59 | kg | Συνολικά μέτρα × Βάρος/m
Όγκος Grout ανά Τρέχον Μέτρο Διάτρησης | 0.013572 | m³ / m | π * (0.06)² * 1.20 = 0.013572 m³/m
ΣΥΝΟΛΙΚΟΣ ΟΓΚΟΣ GROUT ΕΡΓΟΥ | 17.16 | m³ | Μέτρα 1264.4 m × 0.0136 m³/m
Ζώνη Α: Βάρος ανά Πλάκα Έδρασης (300×300×15mm) | 10.598 | kg / τεμ. | 0.30 × 0.30 × 0.015 × 7850 = 10.598 kg
Ζώνη Α: Συνολικό Βάρος Πλακών Έδρασης (184 τεμ) | 1950.03 | kg | 184 πλάκες × 10.598 kg = 1,949.94 kg
Ζώνη Β: Βάρος ανά Πλάκα Έδρασης (200×200×15mm) | 4.71 | kg / τεμ. | 0.20 × 0.20 × 0.015 × 7850 = 4.710 kg
Ζώνη Β: Συνολικό Βάρος Πλακών Έδρασης (36 τεμ) | 169.56 | kg | 36 πλάκες × 4.710 kg = 169.56 kg
ΣΥΝΟΛΙΚΟ ΒΑΡΟΣ ΠΛΑΚΩΝ ΕΔΡΑΣΗΣ ΕΡΓΟΥ | 2119.59 | kg | 1,949.94 + 169.56 = 2,119.50 kg
ΣΥΝΟΛΙΚΟ ΠΛΗΘΟΣ NUTS & ΡΟΔΕΛΩΝ ΕΡΓΟΥ | 220 | τεμ. | 220 ήλοι × 1 nut = 220 σετ nuts

## 2_Υπολογισμοί_&_Κοστολόγηση
ΕΡΓΟ: ST788 LEXUM — ΠΡΟΫΠΟΛΟΓΙΣΜΟΣ ΚΟΣΤΟΥΣ & VALUE ENGINEERING
ΑΥΣΤΗΡΟ ΜΟΝΤΕΛΟ 4 ΠΥΛΩΝΩΝ ΚΟΣΤΟΥΣ (ΜΕΤΑΚΙΝΗΣΕΙΣ, ΣΧΑΡΕΣ, SHOTCRETE, ΕΔΑΦΟΗΛΩΣΕΙΣ) — ΕΚΔΟΣΗ v7.0
Περιγραφή Εργασίας / Υλικού | Ποσότητα | Μονάδα | Τιμή Μονάδας (€) | Συνολικό Κόστος (€) | Πηγή Ποσότητας / Τεχνικός Κανόνας
ΠΥΛΩΝΑΣ 1: ΜΕΤΑΚΙΝΗΣΕΙΣ ΕΡΓΟΤΑΞΙΟΥ (ΣΤΡΑΤΕΣ — ΖΩΝΗ 1: 0–50 km)
Στράτες Εκτοξευόμενου Σκυροδέματος (Shotcrete) | 7 | στράτες | 200 | 1400 | Από Φύλλο 1 (7 στράτες = Σειρές+1) × 200.00 €/στράτα
Στράτες Εδαφοηλώσεων & Εξοπλισμού Διάτρησης | 6 | στράτες | 300 | 1800 | Από Φύλλο 1 (6 στράτες = Σειρές) × 300.00 €/στράτα
ΣΥΝΟΛΟ ΠΥΛΩΝΑ 1 (ΜΕΤΑΚΙΝΗΣΕΙΣ) |  |  |  | 3200
ΠΥΛΩΝΑΣ 2: ΣΧΑΡΕΣ (WIRE MESH GRID)
Αγορά Χάλυβα Σχάρας (Y10 B500A Δομικό Πλέγμα) | 4587.32 | kg | 2.5 | 11468.3 | Από Φύλλο 1 (4,587.32 kg) × 2.50 €/kg
Τοποθέτηση Σχάρας / Εργατικά Μετώπου | 558 | m² | 15 | 8370 | Από Φύλλο 1 (558.00 m²) × 15.00 €/m²
ΣΥΝΟΛΟ ΠΥΛΩΝΑ 2 (ΣΧΑΡΕΣ) |  |  |  | 19838.3
ΠΥΛΩΝΑΣ 3: ΕΚΤΟΞΕΥΟΜΕΝΟ ΣΚΥΡΟΔΕΜΑ (SHOTCRETE) — ΟΝΟΜΑΣΤΙΚΑ m³ ΧΩΡΙΣ ΑΠΩΛΕΙΑ
Αγορά Σκυροδέματος Shotcrete (C25/30) | 83.7 | m³ | 90 | 7533 | ⚠️ ΠΡΟΣΟΧΗ: Η τιμή αυτή είναι εκτίμηση βάσει C30/37 (90 €/m³), ενώ ο μελετητής ζητά C25/30. Απαιτείται επιβεβαίωση προσφοράς από προμηθευτή.
Τοποθέτηση / Εκτόξευση / Αντλία (με προσαύξηση απώλειας) | 83.7 | m³ | 176.67 | 14787.279 | Βάση 200€ × (1+33.3% απώλεια) - 90€ αγορά
ΣΥΝΟΛΟ ΠΥΛΩΝΑ 3 (SHOTCRETE) |  |  |  | 22320.279
ΠΥΛΩΝΑΣ 4: ΕΔΑΦΟΗΛΩΣΕΙΣ (SOIL NAILS)
4.1a Διάτρηση / Τρύπημα (Ήλοι L >= 6.0 m) | 312.8 | m | 25 | 7820 | Από Φύλλο 1 (312.80 m) × 25.00 €/m
4.1b Διάτρηση / Τρύπημα (Ήλοι L < 6.0 m) | 951.6 | m | 30 | 28548 | Από Φύλλο 1 (951.60 m) × 30.00 €/m
4.2 Grout Τσιμεντένεμα (με απώλεια 1.20) | 17.16 | m³ | 500 | 8580 | Από Φύλλο 1 (17.16 m³) × 500.00 €/m³
4.3 Χάλυβας Ήλων B500C (Y32) | 7982.59 | kg | 1.5 | 11973.885 | Από Φύλλο 1 (7,982.59 kg) × 1.50 €/kg
4.4 Διαμόρφωση Πάσου (Σπείρωμα Κεφαλής) | 220 | τεμ. | 20 | 4400 | Από Φύλλο 1 (220 ήλοι) × 20.00 €/τεμ
4.5 Πλάκες Έδρασης (S275, 15mm πάχος) | 2119.59 | kg | 2 | 4239.18 | Από Φύλλο 1 (2,119.59 kg) × 2.00 €/kg
4.6 Nuts (Περικόχλια) & Ροδέλες | 220 | τεμ. | 5 | 1100 | Από Φύλλο 1 (220 nuts) × 5.00 €/τεμ
ΣΥΝΟΛΟ ΠΥΛΩΝΑ 4 (ΕΔΑΦΟΗΛΩΣΕΙΣ) |  |  |  | 66661.065
ΤΕΛΙΚΑ ΣΥΝΟΛΑ ΠΡΟΣΦΟΡΑΣ (ΚΑΝΟΝΑΣ v7: ΟΛΑ ΜΕΣΑ ΣΤΙΣ ΤΙΜΕΣ ΜΟΝΑΔΑΣ)
ΚΑΘΑΡΟ ΣΥΝΟΛΟ ΠΡΟΣΦΟΡΑΣ (ΠΡΟ Φ.Π.Α.) |  |  |  | 112019.644 | Άθροισμα 4 Πυλώνων (Περιλαμβάνει άμεσο κόστος, Γ.Ε. & όφελος)
Φ.Π.Α. (19%) |  |  |  | 21283.73 | Νόμιμος Φ.Π.Α. Κύπρου (19%)
ΤΕΛΙΚΟ ΠΛΗΡΩΤΕΟ ΠΟΣΟ (ΜΕ Φ.Π.Α.) |  |  |  | 133303.374 | Τελικό πληρωτέο ποσό έργου
Γενικό KPI: Κόστος ανά m² Μετώπου Εκσκαφής |  |  |  | 200.75 | Καθαρό σύνολο / 558 m²
Γενικό KPI: Κόστος ανά Εδαφοήλωση |  |  |  | 509.18 | Καθαρό σύνολο / 220 ήλοι
5. ΣΥΓΚΡΙΤΙΚΗ ΑΝΑΛΥΣΗ ΔΙΑΤΑΞΕΩΝ / VALUE ENGINEERING (ΖΩΝΗ Α vs ΖΩΝΗ Β)
Εργαλείο Value Engineering για Μελετητές: Σύγκριση κόστους ανά τεμάχιο ήλου (€/τεμ), ανά μέτρο διάτρησης (€/m) και ανά m² μετώπου (€/m²)
Διάταξη / Ζώνη Ήλων | Μέσο Μήκος (L) [m] | Βήμα (s) [m] | Άμεσο Κόστος ανά Ήλο (€/τεμ) | Κόστος ανά Τρέχον Μέτρο (€/m) | Κόστος Ήλων ανά m² Μετώπου (€/m²) | Συνολικό Σύστημα ανά m² Μετώπου (€/m²)
Ζώνη Α (H=9.0m): L_μέσο=6.05m @ 1.1m | 6.05 | 1.1 | 317.54 | 52.49 | 129.84 | 211.13
Ζώνη Β (H=4.0m): L=4.2m @ 1.5m | 4.2 | 1.5 | 228.69 | 54.45 | 76.23 | 157.52
ΔΙΑΦΟΡΑ / ΕΞΟΙΚΟΝΟΜΗΣΗ (ΖΩΝΗ Α vs ΖΩΝΗ Β) |  |  | 88.85 | -1.96 | 53.61 | 53.61