## Οικονομική Προσφορά
ΘΕΜΕΛΙΟΤΕΧΝΙΚΗ ΛΤΔ — ΟΙΚΟΝΟΜΙΚΗ ΠΡΟΣΦΟΡΑ ΠΑΣΣΑΛΩΝ
Έργο: ΠΟΛΥΚΑΤΟΙΚΙΑ KHALDOON AND OMAR (APARTMENT BUILDING) ¦ Πελάτης: C+ Studio / LE. IR CY DEVELOPMENTS LTD (Khaldoon & Omar) ¦ Τοποθεσία: Λάρνακα (Ζώνη 2: 51–100 km από Άγιο Συλά Λεμεσού)
Α/Α | Περιγραφή Εργασίας / Υλικού | Ποσότητα | Μονάδα | Τιμή Μονάδας (€) | Σύνολο (€) | Μέσο Κόστος ανά Πάσσαλο (€)
1 | Μετακινήσεις & εγκατάσταση γεωτρύπανου (επιμερισμός ανά πάσσαλο) | 18 | πάσσαλο | 33.3333 | 600 | 33.3333
2 | Τρύπημα / διάτρηση πασσάλων Ø800mm (18 τεμ.) | 342 | m | 115 | 39330 | 2185
3 | Σκυροδέτηση πασσάλων C40/50 (με απώλεια 10%) | 173.9211 | m³ | 125 | 21740.1353 | 1207.7853
4 | Χάλυβας οπλισμού B500C (κάθετες ράβδοι, σούστα, πρόσθετος οπλισμός) | 14919.5518 | kg | 1.1 | 16411.507 | 911.7504
5 | Sleeves προστασίας starter αναμονών | 288 | τεμ. | 3.5 | 1008 | 56
6 | Κεφαλοκοπή πασσάλων / pile breaking | 18 | τεμ. | 60 | 1080 | 60
ΓΕΝΙΚΟ ΣΥΝΟΛΟ ΠΡΟΣΦΟΡΑΣ (ΧΩΡΙΣ Φ.Π.Α.) |  |  |  |  | 80169.6423 | 4453.869
ΟΡΟΙ, ΠΑΡΑΔΟΧΕΣ & ΠΑΡΑΤΗΡΗΣΕΙΣ:
1. Στις τιμές ΔΕΝ περιλαμβάνεται ο Φ.Π.Α.
2. Η πηγή κάθε στοιχείου (σχέδιο / μέτρηση / κανονισμός / παραδοχή) αναγράφεται στο Φύλλο «Τεχνικοί Υπολογισμοί», Ενότητα 5.
3. Γραμμή 1: προέλευση τιμής — Τιμοκατάλογος (γρ. 5).
4. Γραμμή 2: προέλευση τιμής — Τιμοκατάλογος (γρ. 11).
5. Γραμμή 3: προέλευση τιμής — Τιμή χρήστη (εκτός τιμοκαταλόγου).
6. Γραμμή 4: προέλευση τιμής — Τιμοκατάλογος (γρ. 19).
7. Γραμμή 5: προέλευση τιμής — Τιμοκατάλογος (γρ. 22).
8. Γραμμή 6: προέλευση τιμής — Τιμοκατάλογος (γρ. 23).
9. Η διάτρηση εκτελείται από τη στάθμη πλατφόρμας WPL = +0.00 m έως τα -19.00 m (συνολικό βάθος διάτρησης L_drill = 19.00 m ανά πάσσαλο).
10. Στάθμη αποκοπής (Cut-Off Level): -3.475 m για τους 17 πασσάλους (P1–P6, P8–P18, ενεργό μήκος L_pile = 15.525 m, Δh = 3.475 m) και -4.375 m για τον πάσσαλο P7 (φρέαρ ανελκυστήρα, ενεργό μήκος L_pile = 14.625 m, Δh = 4.375 m).
11. Σκυροδέτηση με υπερκάλυψη +2.00 m (h_overc = min(2.00, Δh) = 2.00 m) πάνω από τη στάθμη Cut-Off για εξασφάλιση υγιούς κεφαλής πασσάλου, προστατευτικά sleeves στις 16 αναμονές Y20 και κεφαλοκοπή (pile breaking).
12. Παραδοχή: Τιμή σκυροδέματος C40/50: 125,00 €/m³ κατόπιν οδηγίας χρήστη (εκτός βασικού τιμοκαταλόγου).
13. Παραδοχή: Γωνία πάνω (top bend) = 0.00 m και γωνία πυθμένα (bottom bend) = 0.00 m βάσει του σχεδίου S4.2 και οδηγίας χρήστη.
14. Παραδοχή: Μήκος μάτισης κάθετων ράβδων Y20: 50 × Φ = 1.00 m βάσει του παγίου κανόνα εταιρείας (στο σκαρίφημα S4.2 αναγράφεται ενδεικτικά 115 cm / 1070 mm στον πίνακα).
15. Πληρωμή βάσει επιμετρήσεων πραγματικά εκτελεσθέντων μέτρων και κιλών οπλισμού.

## Τεχνικοί Υπολογισμοί
ΘΕΜΕΛΙΟΤΕΧΝΙΚΗ ΛΤΔ — ΤΕΧΝΙΚΟΙ ΥΠΟΛΟΓΙΣΜΟΙ ΔΙΑΤΡΗΤΩΝ ΠΑΣΣΑΛΩΝ
Έργο: ΠΟΛΥΚΑΤΟΙΚΙΑ KHALDOON AND OMAR (APARTMENT BUILDING) ¦ Πελάτης: C+ Studio / LE. IR CY DEVELOPMENTS LTD (Khaldoon & Omar) ¦ Μελέτη: X.S.N CIVIL ENGINEER L.L.C. (Xanthos Neofytou) — Project No. 2633 (07/2026) ¦ Μηχανή v5.0
1. ΔΕΔΟΜΕΝΑ ΣΧΕΔΙΟΥ & ΥΨΟΜΕΤΡΑ
Κωδ. | Παράμετρος | Μονάδα | Τιμή |  |  | Παρατηρήσεις / Προέλευση
Τομέας 1 — Μετακινήσεις
1.1.1 | Οδική απόσταση έργου από έδρα (Άγιος Συλάς) | km | 75 |  |  | Ζώνη 2 (Λάρνακα, 51–100 km από έδρα Άγιο Συλά Λεμεσού) — οδηγία χρήστη
1.1.2 | Βασική ακτίνα Ζώνης 1 | km | 50 |  |  | Τιμοκατάλογος (γρ. 28)
1.1.3 | Επιπλέον ζώνες των 50 km | ζώνες | 1 |  |  | MAX(0, ROUNDUP((km − 50)/50, 0))
1.1.4 | Μετακίνηση — βασική τιμή | € | 500 |  |  | Τιμοκατάλογος (γρ. 5)
1.1.5 | Μετακίνηση — επιβάρυνση ανά ζώνη 50 km | € | 100 |  |  | Τιμοκατάλογος (γρ. 6)
1.1.6 | Συνολικό εφάπαξ ποσό μετακίνησης | € | 600 |  |  | Βασική + Ζώνες × Επιβάρυνση
1.1.7 | Συνολικό πλήθος πασσάλων έργου | τεμ. | 18 |  |  | Άθροισμα ομάδων
1.1.8 | Επιμερισμένη μετακίνηση ανά πάσσαλο | € | 33.3333 |  |  | Συνολικό ποσό / Πλήθος πασσάλων
Τομέας 2 — Υψόμετρα & Σκυρόδεμα (WPL κοινό για όλους, Cut-Off ανά πάσσαλο στον Τομέα 3)
1.2.1 | Στάθμη πλατφόρμας γεωτρύπανου (WPL) — κοινή για όλους τους πασσάλους | m | 0 |  |  | WPL = +0.00 m (βάσει email: «Τα Piles θα πρέπει να γίνουν μέχρι το +0.00» & σχεδίου S4.2)
1.2.2 | Κατηγορία σκυροδέματος | - | C40/50 |  |  | Από σχέδιο S4.2 («Concrete Strength : C40/50 MPa» & πίνακας αναμονών C40/50)
1.2.3 | Επικάλυψη οπλισμού (Cover) | mm | 75 |  |  | Από σχέδιο S4.2 («Cover - 75mm»)
Τομέας 3 — Ομάδες πασσάλων & κλωβός οπλισμού (μία στήλη ανά ομάδα)
Κωδ. | Παράμετρος | Μονάδα | Ομάδα 1 | Ομάδα 2 |  | Παρατηρήσεις
1.3.0 | Πάσσαλοι |  | Ø800 (Cut-Off -3.475m) P1–P6, P8–P18 | Ø800 (Cut-Off -4.375m) P7 (Ανελκυστήρας)
1.3.1 | Πλήθος πασσάλων ομάδας | τεμ. | 17 | 1 | 18 | Από Κατάλογο Πασσάλων & κάτοψη Χάραξης Πασσάλων (Φύλλο S4.1): P1–P18 = 18 τεμ.
1.3.2 | Διάμετρος διάτρησης D | mm | 800 | 800 |  | Από Κατάλογο Πασσάλων S4.1 (800 mm) & Λεπτομέρεια Πασσάλων S4.2 (PILE 800mm)
1.3.3 | Μήκος πασσάλου στο έδαφος L_pile | m | 15.525 | 14.625 |  | Ενεργό μήκος σκυροδέτησης πασσάλου κάτω από το Cut-Off: 19.00 − 3.475 = 15.525 m (CAST HEIGHT στο S4.2) για P1–P6, P8–P18 και 19.00 − 4.375 = 14.625 m για P7
1.3.4 | Στάθμη αποκοπής (Cut-Off) πασσάλου | m | -3.475 | -4.375 |  | Από Κατάλογο Πασσάλων S4.1: -3475 mm (-3.475 m) για P1–P6, P8–P18 και -4375 mm (-4.375 m) για P7 (ανελκυστήρας)
1.3.5 | Βάθος πεδιλόπλακας | m | 0.85 | 0.7 |  | Από λεπτομέρειες θεμελίωσης S7.1: 0.85 m (-3.60 έως -2.75) στο υπόγειο και 0.70 m (-5.00 έως -4.30) στον ανελκυστήρα
1.3.6 | Κάθετες ράβδοι — πλήθος N_vert | τεμ. | 16 | 16 |  | Από σχέδιο S4.2: «Vertical 16Y20» / «16nos Y20»
1.3.7 | Κάθετες ράβδοι — διάμετρος Φ | mm | 20 | 20 |  | Από σχέδιο S4.2: Y20 (20 mm)
1.3.8 | Αναμονή / Starter (κενό σχεδίου → πεδιλόπλακα − 0.10) | m | 1 | 1 |  | Από σχέδιο S4.2: 100 cm (1.00 m) από Cut-Off Level έως Top of Steel
1.3.9 | Γωνία πάνω (κενό σχεδίου → 0.50) | m | 0 | 0 |  | 0.00 m — το σχέδιο S4.2 δείχνει ευθύγραμμες αναμονές χωρίς γωνία (επιβεβαίωση χρήστη)
1.3.10 | Γωνία πυθμένα | m | 0 | 0 |  | 0.00 m — το σχέδιο S4.2 δείχνει ευθύγραμμη απόληξη στον πυθμένα χωρίς γωνία
1.3.11 | Σούστα / συνδετήρες — διάμετρος Φ | mm | 10 | 10 |  | Από σχέδιο S4.2: «Horizontal Y10/150» / «Y10 @ 150mm c/c»
1.3.12 | Βήμα σούστας στα άκρα (πρώτα & τελευταία μέτρα) | mm | 150 | 150 |  | 150 mm (ενιαίο βήμα σούστας σε όλο το μήκος)
1.3.13 | Μήκος ζώνης άκρου (πάνω & κάτω, έκαστη) | m | 0 | 0 |  | 0.00 m (δεν υπάρχουν διαφορετικές ζώνες πύκνωσης στο S4.2)
1.3.14 | Βήμα σούστας στο μέσο | mm | 150 | 150 |  | Από σχέδιο S4.2: 150 mm («Y10 @ 150mm c/c»)
1.3.15 | Συνδετήρες starter — ρητά από σχέδιο (κενό → υπολογισμός) | τεμ. | — | — |  | Κανόνας εταιρείας RULES_v5 §11.3: ROUNDUP(Starter / βήμα) = ROUNDUP(1000 / 150) = 7 τεμ.
1.3.16 | Πρόσθετος οπλισμός (U-bars κ.λπ.) — πλήθος | τεμ. | 0 | 0 |  | Δεν προβλέπεται πρόσθετος οπλισμός (U-bars κ.λπ.) στο S4.2
1.3.17 | Πρόσθετος οπλισμός — διάμετρος Φ | mm | 0 | 0 |  | —
1.3.18 | Πρόσθετος οπλισμός — μήκος ανά ράβδο | m | 0 | 0 |  | —
2. ΤΕΛΙΚΕΣ ΠΟΣΟΤΗΤΕΣ ΓΙΑ ΤΗΝ ΟΙΚΟΝΟΜΙΚΗ ΠΡΟΣΦΟΡΑ
Κωδ. | Ποσότητα | Μονάδα | Σύνολο Έργου | Πλήθος Πασσάλων | Μέση ανά Πάσσαλο | Τροφοδοτεί
2.1 | Τρέχοντα μέτρα διάτρησης Ø800mm | m | 342 | 18 | 19 | Φύλλο 1
2.2 | Σκυρόδεμα C40/50 με απώλεια | m³ | 173.9211 | 18 | 9.6623 | Φύλλο 1
2.3 | Χάλυβας οπλισμού B500C (κάθετες + σούστα + πρόσθετος) | kg | 14919.5518 | 18 | 828.864 | Φύλλο 1
2.4 | Sleeves προστασίας starter | τεμ. | 288 | 18 | 16 | Φύλλο 1
2.5 | Κεφαλοκοπή πασσάλων | τεμ. | 18 | 18 | 1 | Φύλλο 1
3. ΣΤΑΘΕΡΕΣ ΤΕΧΝΙΚΕΣ ΠΑΡΑΔΟΧΕΣ (αριθμοί στη Στήλη D)
Κωδ. | Παραδοχή | Μονάδα | Τιμή |  |  | Προέλευση
3.1 | Συντελεστής απώλειας σκυροδέματος | % | 10% |  |  | Τιμοκατάλογος (γρ. 27)
3.2 | Πυκνότητα χάλυβα ρ (kg/m³) | - | 7850 |  |  | Τιμοκατάλογος (γρ. 26)
3.3 | Μέγιστο εμπορικό μήκος βέργας | m | 12 |  |  | Τιμοκατάλογος (γρ. 29)
3.4 | Συντελεστής μάτισης (× Φ) | - | 50 |  |  | Τιμοκατάλογος (γρ. 30)
3.5 | Μέγιστο ύψος υπερκάλυψης σκυροδέματος | m | 2 |  |  | Τιμοκατάλογος (γρ. 31)
3.6 | Μαθηματική σταθερά π | - | 3.1416 |  |  | PI()
3.7 | Starter = βάθος πεδιλόπλακας − (αν δεν δίνεται starter) | m | 0.1 |  |  | Κανόνας εταιρείας RULES_v5 §11.1
3.8 | Γωνία πάνω (αν δεν δίνεται στο σχέδιο) | m | 0.5 |  |  | Κανόνας εταιρείας RULES_v5 §11.2
4. ΑΝΑΛΥΤΙΚΑ ΜΑΘΗΜΑΤΙΚΑ ΒΗΜΑ-ΒΗΜΑ (τιμές ανά πάσσαλο, σύνολο = Σ πλήθος × τιμή)
Βήμα | Υπολογισμός | Μονάδα | Ομάδα 1 Ø800 (Cut-Off -3.475m) | Ομάδα 2 Ø800 (Cut-Off -4.375m) | Σύνολο Έργου | Τύπος
1 | Διαφορά στάθμης Δh = WPL − Cut-Off πασσάλου | m | 3.475 | 4.375 | — | Δh = WPL − Cut-Off (WPL κοινό, Cut-Off ανά πάσσαλο)
2 | Ύψος υπερκάλυψης σκυροδέματος | m | 2 | 2 | — | h_overc = IF(Δh > 0, MIN(2.00, Δh), 0)
3 | Συνολικό βάθος διάτρησης | m | 19 | 19 | 342 | L_drill = L_pile + Δh
4 | Γεωμετρικός όγκος διάτρησης | m³ | 9.5504 | 9.5504 | 171.908 | V_exc = π·D²/4 · L_drill
5 | Ύψος σκυροδέτησης | m | 17.525 | 16.625 | — | L_conc = L_pile + h_overc
6 | Όγκος σκυροδέματος με απώλεια | m³ | 9.6899 | 9.1923 | 173.9211 | V_conc = π·D²/4 · L_conc · (1 + απώλεια)
7 | Διάμετρος κλωβού | mm | 650 | 650 | — | D_cage = D − 2·Cover
8 | Περίμετρος κλωβού | m | 2.042 | 2.042 | — | Π_cage = π · D_cage
9 | Βασικό μήκος κάθετης ράβδου | m | 16.525 | 15.625 | — | L_base = L_pile + Starter + Γωνία πάνω + Γωνία πυθμένα
10 | Ματίσεις ανά ράβδο | τεμ. | 1 | 1 | — | Ματίσεις = IF(L_base > 12, INT((L_base − 0.001)/12), 0)
11 | Ανεπτυγμένο μήκος κάθετης ράβδου | m | 17.525 | 16.625 | — | L_bar = L_base + Ματίσεις · 50Φ
12 | Μοναδιαίο βάρος κάθετης ράβδου | kg/m | 2.4662 | 2.4662 | — | w = π·(Φ/1000)²/4 · ρ
13 | Βάρος κάθετων ράβδων ανά πάσσαλο | kg | 691.5085 | 655.996 | 12411.6409 | W_vert = N_vert · L_bar · w
14 | Αριθμός σπειρών σούστας (σώμα πασσάλου) | τεμ. | 104 | 98 | — | N = ROUNDUP(ζώνες άκρων / s_άκρων + μέσο / s_μέσου)
15 | Μοναδιαίο βάρος σούστας | kg/m | 0.61654 | 0.61654 | — | w = π·(Φ/1000)²/4 · ρ
16 | Βάρος σούστας ανά πάσσαλο | kg | 130.9351 | 123.3812 | 2349.278 | W_spiral = N · Π_cage · w
17 | Συνδετήρες starter (κεφαλής) | τεμ. | 7 | 7 | — | n = ROUNDUP(Starter / βήμα άνω ζώνης) — χωρίς +1. Βήμα = πρώτα μέτρα, αλλιώς βήμα πασσάλου
18 | Βάρος συνδετήρων starter | kg | 8.8129 | 8.8129 | 158.6329 | W_head = n_starter · Π_cage · w (ίδια διάμετρος με άνω ζώνη)
19 | Βάρος πρόσθετου οπλισμού (U-bars κ.λπ.) | kg | 0 | 0 | 0 | W_extra = n · L · π·(Φ/1000)²/4 · ρ
20 | Συνολικό βάρος χάλυβα ανά πάσσαλο | kg | 831.2566 | 788.1901 | 14919.5518 | W_total = W_vert + W_spiral + W_head + W_extra
21 | Sleeves starter ανά πάσσαλο | τεμ. | 16 | 16 | 288 | Sleeves = IF(Δh > 0, N_vert, 0)
22 | Κεφαλοκοπή ανά πάσσαλο | τεμ. | 1 | 1 | 18 | Κεφαλοκοπή = IF(Δh > 0, 1, 0)
5. ΠΗΓΕΣ ΔΕΔΟΜΕΝΩΝ — ΑΠΟ ΠΟΥ ΠΡΟΗΛΘΕ ΚΑΘΕ ΣΤΟΙΧΕΙΟ (DRAWING AUDIT)
Α/Α | Στοιχείο | Κατάσταση | Τιμή | Πηγή / Σημείο στο σχέδιο / Αιτιολόγηση
1 | Πλήθος πασσάλων έργου (N) | ΣΧΕΔΙΟ | 18 τεμ. (P1–P18) | Φύλλο S4.1 («Χάραξη Πασσάλων» & πίνακας «Κατάλογος Πασσάλων»): 17 τεμ. (P1–P6, P8–P18) + 1 τεμ. (P7)
2 | Διάμετρος διάτρησης (D) | ΣΧΕΔΙΟ | Ø800 mm | Φύλλο S4.1 (στήλη «Διατομή (mm)» = 800) & Φύλλο S4.2 («PILE 800mm», διάσταση 80 cm)
3 | Στάθμη Πλατφόρμας Διάτρησης (WPL) | ΧΡΗΣΤΗΣ | +0.00 m | Οδηγία email («Τα Piles θα πρέπει να γίνουν μέχρι το +0.00»), επιβεβαίωση χρήστη (Επιλογή Β) & τομή S4.2 (+0.00)
4 | Στάθμες Αποκοπής (Cut-Off Level) | ΣΧΕΔΙΟ | -3.475 m (17 τεμ.) / -4.375 m (P7) | Φύλλο S4.1 (στήλη «CUT OF LEVEL (mm)»: -3475 mm για P1–P6, P8–P18 και -4375 mm για P7) & τομή S4.2 (3475 mm)
5 | Συνολικό βάθος διάτρησης (L_drill) & Ενεργό μήκος πασσάλου (L_pile) | ΣΧΕΔΙΟ | L_drill = 19.00 m ¦ L_pile = 15.525 m & 14.625 m | Φύλλο S4.1 («LENGTH = 19000 mm») & Φύλλο S4.2 («DRILL HEIGHT = 19000», «CAST HEIGHT = 15525» για Cut-Off -3.475m, και 19.00 − 4.375 = 14.625 m για P7)
6 | Κατηγορία σκυροδέματος | ΣΧΕΔΙΟ | C40/50 MPa | Φύλλο S4.2 («Concrete Strength : C40/50 MPa» & πίνακας αναμονών C40/50)
7 | Τιμή μονάδας σκυροδέματος C40/50 | ΧΡΗΣΤΗΣ | 125,00 €/m³ | Ρητή οδηγία χρήστη (εκτός τιμοκαταλόγου: 125,00 €/m³)
8 | Επικάλυψη οπλισμού (Cover) | ΣΧΕΔΙΟ | 75 mm | Φύλλο S4.2 («Cover - 75mm»)
9 | Κάθετος οπλισμός κλωβού | ΣΧΕΔΙΟ | 16Y20 | Φύλλο S4.2 («Vertical 16Y20» & «16nos Y20»)
10 | Αναμονή (Starter) & Γωνίες (Top / Bottom bend) | ΣΧΕΔΙΟ | Starter = 1.00 m ¦ Γωνίες = 0.00 m | Φύλλο S4.2: διάσταση 100 cm από Cut-Off Level έως Top of Steel, ευθύγραμμες ράβδοι χωρίς γωνία πάνω ή κάτω (επιβεβαίωση χρήστη)
11 | Σούστα / Σπείρα κλωβού | ΣΧΕΔΙΟ | Y10 @ 150 mm c/c | Φύλλο S4.2 («Horizontal Y10/150» & «Y10 @ 150mm c/c»)
12 | Συνδετήρες στο starter (n_head) | ΚΑΝΟΝΑΣ | 7 τεμ. Y10 ανά πάσσαλο | Κανόνας εταιρείας RULES_v5 §11.3: ROUNDUP(Starter / βήμα) = ROUNDUP(1.00 / 0.15) = 7 τεμ.
13 | Μετακινήσεις γεωτρύπανου (Ζώνη 2 — Λάρνακα) | ΧΡΗΣΤΗΣ | 600,00 € (33,33 €/πάσσαλο) | Ζώνη 2 (Λάρνακα, 51–100 km από Άγιο Συλά Λεμεσού): 500 € βασική + 100 € (1 επιπλέον ζώνη 50 km) — οδηγία χρήστη
Κατάσταση: ΣΧΕΔΙΟ = γράφεται ρητά στο σχέδιο ¦ ΜΕΤΡΗΣΗ = μετρήθηκε γραφικά από το σχέδιο ¦ ΚΑΝΟΝΙΣΜΟΣ = Ευρωκώδικας ¦ ΚΑΝΟΝΑΣ = κανόνας εταιρείας (RULES) ¦ ΤΙΜΟΚΑΤΑΛΟΓΟΣ ¦ ΧΡΗΣΤΗΣ = οδηγία χρήστη ¦ ΠΑΡΑΔΟΧΗ = δεν δίνεται, απαιτεί επιβεβαίωση