## Οικονομική Προσφορά
ΘΕΜΕΛΙΟΤΕΧΝΙΚΗ ΛΤΔ — ΟΙΚΟΝΟΜΙΚΗ ΠΡΟΣΦΟΡΑ ΠΑΣΣΑΛΩΝ
Έργο: ΠΟΛΥΚΑΤΟΙΚΙΑ KHALDOON AND OMAR (APARTMENT BUILDING) ¦ Πελάτης: C+ Studio / LE. IR CY DEVELOPMENTS LTD (Khaldoon & Omar) ¦ Τοποθεσία: Λάρνακα (Μετακίνηση: 1.000€ Λεμεσός + 200€/10km + 8€/km Συνοδεία Αστυνομίας) ¦ Τιμές από Φύλλο 3: «Τιμές & Έλεγχος»
Α/Α | Περιγραφή Εργασίας / Υλικού | Ποσότητα | Μονάδα | Τιμή Μονάδας (€) [Από «Τιμές & Έλεγχος»] | Σύνολο (€) | Μέσο Κόστος ανά Πάσσαλο (€)
1 | Μετακινήσεις γεωτρύπανου & Συνοδεία Αστυνομίας (επιμερισμός ανά πάσσαλο) | 18 | πάσσαλο | 177.7778 | 3200 | 177.7778
2 | Τρύπημα / διάτρηση πασσάλων Ø800mm (18 τεμ.) | 342.9 | m | 90 | 30861 | 1714.5
3 | Σκυροδέτηση πασσάλων C40/50 (με απώλεια +10%) | 174.4187 | m³ | 116 | 20232.5705 | 1124.0317
4 | Χάλυβας οπλισμού B500C (κάθετα σίδερα 16Φ20, σούστα Φ10/15 & στεφάνια αναμονής) | 15091.8178 | kg | 1.1 | 16600.9996 | 922.2778
5 | Sleeves προστασίας αναμονών starter (Sleeve Φ32 για κάθετα σίδερα Φ20) | 288 | τεμ. | 2.8699 | 826.5254 | 45.9181
6 | Κεφαλοκοπή πασσάλων / Pile Breaking | 18 | τεμ. | 150 | 2700 | 150
ΓΕΝΙΚΟ ΣΥΝΟΛΟ ΠΡΟΣΦΟΡΑΣ (ΧΩΡΙΣ Φ.Π.Α.) |  |  |  |  | 74421.0955 | 4134.5053
ΟΡΟΙ, ΠΑΡΑΔΟΧΕΣ & ΠΑΡΑΤΗΡΗΣΕΙΣ (100% ΔΥΝΑΜΙΚΕΣ ΣΗΜΕΙΩΣΕΙΣ — ΕΝΗΜΕΡΩΝΟΝΤΑΙ ΑΥΤΟΜΑΤΑ ΑΠΟ ΤΟ ΦΥΛΛΟ «Τιμές & Έλεγχος»):
1. Στις τιμές ΔΕΝ περιλαμβάνεται ο Φ.Π.Α. — Γενικό Σύνολο Προσφοράς: 74421.1 € (Μέσο κόστος ανά πάσσαλο: 4134.51 € για 18 πασσάλους).
2. Μετακινήσεις γεωτρύπανου: Βασική Λεμεσού (1000 €) + Εκτός Λεμεσού ανά 10km (8 × 200 € = 1600 €) + Συνοδεία Αστυνομίας (75 km × 8 €/km = 600 €) = 3200 € (177.78 €/πάσσαλο).
3. Εκσκαφή / Διάτρηση (από στάθμη πλατφόρμας WPL 0m): Ύψος σκυροδετημένου πασσάλου = 15.525m, Συνολικά μέτρα διάτρησης = 342.9m × Τιμή μέτρου (90 €) = 30861 €.
4. Σκυρόδεμα C40/50: ROUND(Αγορά 94 €/m³ + Τοποθέτηση 15 €/m³ + Αντλία 6.71 €/m³, 0) = 116 €/m³ × 174.42 m³ = 20232.57 €.
5. Οπλισμός κλωβού (16Φ20 + σούστα Φ10/15): Αναμονή starter = 1m, Γωνία πάνω = 0m, Γωνία κάτω = 0m, Ύψος μάτισης = 1.15m (1 μάτιση), Σπείρες σούστας = 105 (με +1) + 7 στεφάνια αναμονής (χωρίς +1) → 838.43 kg/πασσ., Σύνολο = 15091.8 kg × Τιμή κιλού (1.1 €) = 16601 €.
6. Sleeves αναμονών (Sleeve Φ32 για Φ20): [Χρεωστέο μήκος 1m × 1.34 €/m + Εργατικά (0.78 €) + Τέλλα (0.0876 €) = 2.2076 €] × 1.3 (Overhead/Profit/Damages) = 2.8699 €/τεμ. × 288 τεμ. = 826.53 € ¦ Κεφαλοκοπή: 18 τεμ. × 150 € = 2700 €.
7. Πληρωμή βάσει επιμετρήσεων πραγματικά εκτελεσθέντων μέτρων διάτρησης, κυβικών σκυροδέματος και κιλών οπλισμού. Όλες οι τιμές μονάδας ορίζονται στο Φύλλο 3 («Τιμές & Έλεγχος») και ενημερώνουν αυτόματα όλα τα φύλλα και τις σημειώσεις.

## Τεχνικοί Υπολογισμοί
ΘΕΜΕΛΙΟΤΕΧΝΙΚΗ ΛΤΔ — ΤΕΧΝΙΚΟΙ ΥΠΟΛΟΓΙΣΜΟΙ ΔΙΑΤΡΗΤΩΝ ΠΑΣΣΑΛΩΝ
Έργο: ΠΟΛΥΚΑΤΟΙΚΙΑ KHALDOON AND OMAR (APARTMENT BUILDING) ¦ Πελάτης: C+ Studio / LE. IR CY DEVELOPMENTS LTD (Khaldoon & Omar) ¦ Μελέτη: X.S.N CIVIL ENGINEER L.L.C. (Xanthos Neofytou) — Project No. 2633 (07/2026) ¦ Μηχανή v5.7 (Τιμές από Φύλλο 3: «Τιμές & Έλεγχος»)
1. ΔΕΔΟΜΕΝΑ ΣΧΕΔΙΟΥ & ΥΨΟΜΕΤΡΑ
Κωδ. | Παράμετρος | Μονάδα | Τιμή |  |  | Παρατηρήσεις / Προέλευση
Τομέας 1 — Μετακινήσεις & Συνοδεία Αστυνομίας (Τιμές από το Φύλλο 3: «Τιμές & Έλεγχος»)
1.1.1 | Χιλιόμετρα εκτός Λεμεσού (0 km αν το έργο είναι μέσα στη Λεμεσό) | km | 75 |  |  | Από Φύλλο 3 («Τιμές & Έλεγχος» Τ.1)
1.1.2 | Βήμα χιλιομετρικής χρέωσης εκτός Λεμεσού (ανά 10 km) | km | 10 |  |  | Τιμοκατάλογος (γρ. 28)
1.1.3 | Δεκάδες χιλιομέτρων εκτός Λεμεσού (ανά 10 km) | ζώνες | 8 |  |  | ROUNDUP(km εκτός Λεμεσού / 10, 0)
1.1.4 | Μετακίνηση — βασική τιμή εντός Λεμεσού | € | 1000 |  |  | Από Φύλλο 3 («Τιμές & Έλεγχος» Τ.2 = 1.000,00 €)
1.1.5 | Μετακίνηση — επιβάρυνση ανά 10 km εκτός Λεμεσού | € | 200 |  |  | Από Φύλλο 3 («Τιμές & Έλεγχος» Τ.3 = 200,00 €/10km)
1.1.6 | Κόστος Συνοδείας Αστυνομίας (Χιλιόμετρα × 8,00 €/km) | € | 600 |  |  | Από Φύλλο 3 («Τιμές & Έλεγχος» Τ.Δ.3 = police_km × 8,00 €/km)
1.1.7 | Συνολικό εφάπαξ ποσό μετακίνησης & συνοδείας Αστυνομίας | € | 3200 |  |  | Βασική Λεμεσού (1.000€) + Δεκάδες km × 200€ + Συνοδεία Αστυνομίας
1.1.8 | Συνολικό πλήθος πασσάλων έργου | τεμ. | 18 |  |  | Άθροισμα ομάδων
1.1.9 | Επιμερισμένη μετακίνηση ανά πάσσαλο | € | 177.7778 |  |  | Συνολική μετακίνηση ÷ Πάσσαλοι
Τομέας 2 — Υψόμετρα & Σκυρόδεμα (WPL κοινό για όλους, Cut-Off ανά πάσσαλο στον Τομέα 3)
1.2.1 | Στάθμη πλατφόρμας γεωτρύπανου (WPL) — κοινή για όλους τους πασσάλους | m | 0 |  |  | WPL = +0.00 m (βάσει email: «Τα Piles θα πρέπει να γίνουν μέχρι το +0.00» & σχεδίου S4.2)
1.2.2 | Κατηγορία σκυροδέματος | - | C40/50 |  |  | Από σχέδιο S4.2 («Concrete Strength : C40/50 MPa» & πίνακας αναμονών C40/50)
1.2.3 | Επικάλυψη οπλισμού (Cover) | mm | 75 |  |  | Από σχέδιο S4.2 («Cover - 75mm»)
Τομέας 3 — Ομάδες πασσάλων & κλωβός οπλισμού (μία στήλη ανά ομάδα)
Κωδ. | Παράμετρος | Μονάδα | Ομάδα 1 | Ομάδα 2 |  | Παρατηρήσεις
1.3.0 | Πάσσαλοι |  | Ø800 (Cut-Off -3.475m) P1–P6, P8–P18 | Ø800 (Cut-Off -4.375m) P7 (Ανελκυστήρας)
1.3.1 | Πλήθος πασσάλων ομάδας | τεμ. | 17 | 1 | 18 | Από Κατάλογο Πασσάλων & κάτοψη Χάραξης Πασσάλων (Φύλλο S4.1): P1–P18 = 18 τεμ.
1.3.2 | Διάμετρος τρύπας πασσάλου | mm | 800 | 800 |  | Από Κατάλογο Πασσάλων S4.1 (800 mm) & Λεπτομέρεια Πασσάλων S4.2 (PILE 800mm)
1.3.3 | Ύψος σκυροδετημένου πασσάλου (κάτω από το Cut-Off) | m | 15.525 | 15.525 |  | Ύψος σκυροδετημένου πασσάλου κάτω από το Cut-Off: 15.525 m (CAST HEIGHT στο S4.2) για όλους τους 18 πασσάλους (διόρθωση λάθους μελέτης στον P7 ώστε να παραμείνει ίδιο μέγεθος σκυροδετημένου πασσάλου)
1.3.4 | Στάθμη αποκοπής κεφαλής πασσάλου (Cut-Off) | m | -3.475 | -4.375 |  | Από Κατάλογο Πασσάλων S4.1: -3475 mm (-3.475 m) για P1–P6, P8–P18 και -4375 mm (-4.375 m, 90 cm βαθύτερα) για P7 (ανελκυστήρας)
1.3.5 | Βάθος / Πάχος πεδιλόπλακας | m | 0.85 | 0.7 |  | Από λεπτομέρειες θεμελίωσης S7.1: 0.85 m (-3.60 έως -2.75) στο υπόγειο και 0.70 m (-5.00 έως -4.30) στον ανελκυστήρα
1.3.6 | Κάθετα σίδερα κλωβού — Πλήθος | τεμ. | 16 | 16 |  | Από σχέδιο S4.2: «Vertical 16Y20» / «16nos Y20»
1.3.7 | Κάθετα σίδερα κλωβού — Διάμετρος Φ | mm | 20 | 20 |  | Από σχέδιο S4.2: Y20 (20 mm) — καθορίζει και την τιμή του sleeve ανά μέγεθος σιδήρου Φ
1.3.8 | Ύψος αναμονής / Starter (κενό σχεδίου → πεδιλόπλακα − 0.10m) | m | 1 | 1 |  | Από σχέδιο S4.2: 100 cm (1.00 m) από Cut-Off Level έως Top of Steel
1.3.9 | Γωνία πάνω (κενό σχεδίου → 0.50m) | m | 0 | 0 |  | 0.00 m — το σχέδιο S4.2 δείχνει ευθύγραμμες αναμονές χωρίς γωνία (επιβεβαίωση χρήστη)
1.3.10 | Γωνία κάτω (στον πυθμένα) | m | 0 | 0 |  | 0.00 m — το σχέδιο S4.2 δείχνει ευθύγραμμη απόληξη στον πυθμένα χωρίς γωνία
1.3.11 | Ύψος μάτισης (κενό σχεδίου → 50×Φ) | m | 1.15 | 1.15 |  | Από σχέδιο S4.2: αναγράφεται ρητά 115 cm (1.15 m) στην τομή του πασσάλου (ο κανόνας 50Φ μπαίνει μόνο όταν δεν δίνεται στο σχέδιο)
1.3.12 | Σούστα & στεφάνια — Διάμετρος Φ | mm | 10 | 10 |  | Από σχέδιο S4.2: «Horizontal Y10/150» / «Y10 @ 150mm c/c»
1.3.13 | Βήμα σούστας στα άκρα (πρώτα & τελευταία μέτρα) | mm | 150 | 150 |  | 150 mm (ενιαίο βήμα σούστας σε όλο το μήκος)
1.3.14 | Μήκος ζώνης πύκνωσης άκρου (πάνω & κάτω) | m | 0 | 0 |  | 0.00 m (δεν υπάρχουν διαφορετικές ζώνες πύκνωσης στο S4.2)
1.3.15 | Βήμα σούστας (απόσταση μεταξύ σπειρών) | mm | 150 | 150 |  | Από σχέδιο S4.2: 150 mm («Y10 @ 150mm c/c»)
1.3.16 | Στεφάνια αναμονής starter — ρητά από σχέδιο (κενό → υπολογισμός) | τεμ. | — | — |  | Κανόνας εταιρείας RULES_v5 §11.3: ROUNDUP(Starter / βήμα) = ROUNDUP(1000 / 150) = 7 τεμ. (χωρίς +1)
1.3.17 | Πρόσθετος οπλισμός (U-bars κ.λπ.) — Πλήθος | τεμ. | 0 | 0 |  | Δεν προβλέπεται πρόσθετος οπλισμός (U-bars κ.λπ.) στο S4.2
1.3.18 | Πρόσθετος οπλισμός — Διάμετρος Φ | mm | 0 | 0 |  | —
1.3.19 | Πρόσθετος οπλισμός — Μήκος ανά βέργα | m | 0 | 0 |  | —
2. ΤΕΛΙΚΕΣ ΠΟΣΟΤΗΤΕΣ ΓΙΑ ΤΗΝ ΟΙΚΟΝΟΜΙΚΗ ΠΡΟΣΦΟΡΑ
Κωδ. | Ποσότητα | Μονάδα | Σύνολο Έργου | Πλήθος Πασσάλων | Μέση ανά Πάσσαλο | Τροφοδοτεί
2.1 | Τρέχοντα μέτρα διάτρησης Ø800mm | m | 342.9 | 18 | 19.05 | Φύλλο 1
2.2 | Σκυρόδεμα C40/50 με απώλεια | m³ | 174.4187 | 18 | 9.6899 | Φύλλο 1
2.3 | Χάλυβας οπλισμού B500C (κάθετα σίδερα + σούστα + στεφάνια αναμονής) | kg | 15091.8178 | 18 | 838.4343 | Φύλλο 1
2.4 | Sleeves προστασίας αναμονών starter (Sleeve Φ32 για Φ20) | τεμ. | 288 | 18 | 16 | Φύλλο 1
2.5 | Κεφαλοκοπή πασσάλων (σπάσιμο κεφαλής) | τεμ. | 18 | 18 | 1 | Φύλλο 1
2Β. ΣΥΓΚΕΝΤΡΩΤΙΚΟΣ ΠΙΝΑΚΑΣ ΠΡΑΞΕΩΝ, ΠΟΣΟΤΗΤΩΝ & ΤΙΜΩΝ (ΤΙΜΕΣ ΑΠΟ ΦΥΛΛΟ 3: «Τιμές & Έλεγχος»)
Κωδ. | Πράξη / Εργασία (Εκσκαφή, Σκυρόδεμα, Οπλισμός κ.λπ.) | Μονάδα | Συνολική Ποσότητα | Τιμή Μονάδας (€) [Από «Τιμές & Έλεγχος»] | Συνολικό Κόστος (€) | Ανθρώπινη Επεξήγηση Πράξεων (Για Έλεγχο από Μηχανικό / Μάστρο — 100% Δυναμική)
2Β.1 | Μετακινήσεις γεωτρύπανου & Συνοδεία Αστυνομίας (επιμερισμός ανά πάσσαλο) | πάσσαλο | 18 | 177.7778 | 3200 | Βασική Λεμεσού (1000 €) + Εκτός Λεμεσού ανά 10km (8 × 200 € = 1600 €) + Συνοδεία Αστυνομίας (75 km × 8 €/km = 600 €) = Σύνολο (3200 €) ÷ Πάσσαλοι (18) = 177.78 €/πάσσαλο
2Β.2 | Εκσκαφή / Διάτρηση πασσάλων Ø800mm (18 τεμ.) | m | 342.9 | 90 | 30861 | Τρύπημα: 17 πασσ. × [Ύψος πασσάλου (15.525m) + Κενό τρύπημα (3.475m) = 19m] + 1 πασσ. × [Ύψος πασσάλου (15.525m) + Κενό τρύπημα (4.375m) = 19.9m] = Σύνολο (342.9m) × Τιμή μέτρου (90 €) = 30861 €
2Β.3 | Σκυρόδεμα πασσάλων C40/50 (με +10% απώλεια) | m³ | 174.4187 | 116 | 20232.5705 | Κουγκρί ανά πάσσαλο: Εμβαδόν Ø800mm × [Ύψος πασσάλου (15.525m) + Υπερκάλυψη (2m) = 17.525m] × Απώλεια (+10%) = 9.69 m³/πασσ. → Σύνολο (174.42 m³) × Στρογγυλοποιημένη Τιμή κυβικού [ROUND(Αγορά 94 € + Τοποθέτηση 15 € + Αντλία 6.71 €, 0) = 116 €/m³] = 20232.57 €
2Β.4α | ↳ Οπλισμός: Κάθετα σίδερα κλωβού | kg | 12553.6911 | 1.1 | 13809.0603 | Μήκος κάθετης βέργας = Ύψος πασσάλου (15.525m) + Ύψος αναμονής starter (1m) + Γωνία πάνω (0m) + Γωνία κάτω (0m) + Ύψος μάτισης (1 μάτιση × 1.15m) = 17.675m → 16 σίδερα Φ20 × 17.675m × Βάρος μέτρου (2.466 kg/m) = 697.43 kg/πασσ. → Σύνολο (12553.7 kg) × 1.1 € = 13809.06 €
2Β.4β | ↳ Οπλισμός: Σούστα σώματος πασσάλου (κάτω από το Cut-Off, με +1) | kg | 2379.4938 | 1.1 | 2617.4431 | Αριθμός σπειρών σούστας = [Ύψος πασσάλου (15.525m) ÷ Βήμα σούστας (0.15m) = 104] + 1 = 105 σπείρες × Περίμετρος στεφανιού κλωβού (2.042m) × Βάρος μέτρου Φ10 (0.617 kg/m) = 132.19 kg/πασσ. → Σύνολο (2379.5 kg) × 1.1 € = 2617.44 €
2Β.4γ | ↳ Οπλισμός: Στεφάνια αναμονής starter (πάνω από το Cut-Off, χωρίς +1) | kg | 158.6329 | 1.1 | 174.4962 | Αριθμός στεφανιών αναμονής = Ύψος αναμονής starter (1m) ÷ Βήμα (0.15m) = 7 στεφάνια (χωρίς +1) × Περίμετρος στεφανιού κλωβού (2.042m) × Βάρος μέτρου Φ10 (0.617 kg/m) = 8.81 kg/πασσ. → Σύνολο (158.6 kg) × 1.1 € = 174.5 €
2Β.4 | Χάλυβας οπλισμού B500C — ΣΥΝΟΛΟ ΚΛΩΒΟΥ (4α + 4β + 4γ) | kg | 15091.8178 | 1.1 | 16600.9996 | Συνολικό βάρος ανά πάσσαλο = Κάθετα σίδερα (697.43 kg) + Σούστα σώματος (132.19 kg) + Στεφάνια αναμονής (8.81 kg) = 838.43 kg/πασσ. → Σύνολο έργου (15091.8 kg) × Τιμή κιλού (1.1 €) = 16601 € (922.28 €/πασσ.)
2Β.5 | Sleeves προστασίας αναμονών starter (Sleeve Φ32 για κάθετα σίδερα Φ20) | τεμ. | 288 | 2.8699 | 826.5254 | Sleeve Φ32 (για σίδερα Φ20): [Χρεωστέο μήκος (1m × 1.34 €/m = 1.34 €) + Εργατικά (0.78 €) + Τέλλα (0.0876 €) = 2.2076 €] × 1.3 (Overhead/Profit/Damages) = 2.8699 €/τεμ. × 288 τεμ. = 826.53 €
2Β.6 | Κεφαλοκοπή πασσάλων (σπάσιμο κεφαλής / Pile Breaking) | τεμ. | 18 | 150 | 2700 | Κεφαλοκοπή = 1 σπάσιμο κεφαλής/πάσσαλο × 18 πασσάλους = 18 τεμάχια × Τιμή τεμαχίου (150 €) = 2700 € (150 €/πασσ.)
ΓΕΝΙΚΟ ΣΥΝΟΛΟ ΕΡΓΟΥ (ΑΘΡΟΙΣΜΑ ΚΥΡΙΩΝ ΠΡΑΞΕΩΝ 2Β.1 ΕΩΣ 2Β.6 — ΧΩΡΙΣ Φ.Π.Α.) |  |  |  |  | 74421.0955 | Σύνολο Προσφοράς = 74421.1 € ¦ Μέσο Κόστος ανά Πάσσαλο = 4134.51 €/πάσσαλο (18 πάσσαλοι)
3. ΣΤΑΘΕΡΕΣ ΤΕΧΝΙΚΕΣ ΠΑΡΑΔΟΧΕΣ (αριθμοί στη Στήλη D)
Κωδ. | Παραδοχή | Μονάδα | Τιμή |  |  | Προέλευση
3.1 | Συντελεστής απώλειας σκυροδέματος | % | 10% |  |  | Τιμοκατάλογος (γρ. 27)
3.2 | Πυκνότητα χάλυβα ρ (kg/m³) | - | 7850 |  |  | Τιμοκατάλογος (γρ. 26)
3.3 | Μέγιστο εμπορικό μήκος βέργας | m | 12 |  |  | Τιμοκατάλογος (γρ. 29)
3.4 | Συντελεστής μάτισης (× Φ, αν δεν δίνεται στο σχέδιο) | - | 50 |  |  | Τιμοκατάλογος (γρ. 30)
3.5 | Μέγιστο ύψος υπερκάλυψης σκυροδέματος | m | 2 |  |  | Τιμοκατάλογος (γρ. 31)
3.6 | Μαθηματική σταθερά π | - | 3.1416 |  |  | PI()
3.7 | Starter = βάθος πεδιλόπλακας − (αν δεν δίνεται starter) | m | 0.1 |  |  | Κανόνας εταιρείας RULES_v5 §11.1
3.8 | Γωνία πάνω (αν δεν δίνεται στο σχέδιο) | m | 0.5 |  |  | Κανόνας εταιρείας RULES_v5 §11.2
4. ΑΝΑΛΥΤΙΚΑ ΜΑΘΗΜΑΤΙΚΑ ΒΗΜΑ-ΒΗΜΑ (τιμές ανά πάσσαλο, σύνολο = Σ πλήθος × τιμή)
Βήμα | Υπολογισμός | Μονάδα | Ομάδα 1 Ø800 (Cut-Off -3.475m) | Ομάδα 2 Ø800 (Cut-Off -4.375m) | Σύνολο Έργου | Τρόπος Υπολογισμού (Ανθρώπινα)
1 | Κενό τρύπημα (από πλατφόρμα μέχρι Cut-Off) | m | 3.475 | 4.375 | — | Κενό τρύπημα = Στάθμη πλατφόρμας − Στάθμη αποκοπής (Cut-Off)
2 | Ύψος υπερκάλυψης κουγκριού (πάνω από το Cut-Off) | m | 2 | 2 | — | Υπερκάλυψη κουγκριού = έως +2.00m πάνω από το Cut-Off (όταν υπάρχει κενό τρύπημα)
3 | Συνολικό βάθος τρυπήματος ανά πάσσαλο | m | 19 | 19.9 | 342.9 | Συνολικό βάθος τρυπήματος = Ύψος σκυροδετημένου πασσάλου + Κενό τρύπημα
4 | Γεωμετρικός όγκος εκσκαφής τρύπας | m³ | 9.5504 | 10.0028 | 172.3603 | Όγκος εκσκαφής = Εμβαδόν τρύπας (π × Διάμετρος² / 4) × Συνολικό βάθος τρυπήματος
5 | Συνολικό ύψος σκυροδέτησης (με την υπερκάλυψη) | m | 17.525 | 17.525 | — | Ύψος σκυροδέτησης = Ύψος σκυροδετημένου πασσάλου + Υπερκάλυψη κουγκριού
6 | Κυβικά σκυροδέματος ανά πάσσαλο (με +10% απώλεια) | m³ | 9.6899 | 9.6899 | 174.4187 | Κυβικά κουγκριού = Εμβαδόν τρύπας × Ύψος σκυροδέτησης × 1.10 (+10% απώλεια)
7 | Διάμετρος στεφανιού κλωβού (έξω-έξω) | mm | 650 | 650 | — | Διάμετρος κλωβού = Διάμετρος τρύπας − (2 × Επικάλυψη Cover)
8 | Περίμετρος στεφανιού κλωβού (μήκος 1 σπείρας) | m | 2.042 | 2.042 | — | Περίμετρος στεφανιού = π (3.1416) × Διάμετρος στεφανιού κλωβού
9 | Βασικό μήκος κάθετης βέργας (χωρίς μάτιση) | m | 16.525 | 16.525 | — | Βασικό μήκος βέργας = Ύψος πασσάλου + Ύψος αναμονής starter + Γωνία πάνω + Γωνία κάτω
10 | Αριθμός ματίσεων ανά κάθετη βέργα | τεμ. | 1 | 1 | — | Αριθμός ματίσεων = 1 μάτιση για κάθε 12 μέτρα βέργας (όταν ξεπερνά τα 12.00m)
11 | Συνολικό μήκος κάθετης βέργας (με τη μάτιση) | m | 17.675 | 17.675 | — | Συνολικό μήκος βέργας = Βασικό μήκος βέργας + (Αριθμός ματίσεων × Ύψος μάτισης)
12 | Βάρος ενός μέτρου κάθετης βέργας | kg/m | 2.4662 | 2.4662 | — | Βάρος μέτρου κάθετου σιδήρου = Εμβαδόν διατομής σιδήρου × 7,850 kg/m³
13 | Βάρος κάθετων σιδήρων ανά πάσσαλο | kg | 697.4273 | 697.4273 | 12553.6911 | Βάρος κάθετων σιδήρων = Πλήθος κάθετων σιδήρων × Συνολικό μήκος βέργας × Βάρος μέτρου
14 | Αριθμός σπειρών σούστας στο σώμα πασσάλου (κάτω από Cut-Off, με +1) | τεμ. | 105 | 105 | — | Αριθμός σπειρών σούστας = ROUNDUP(Ύψος πασσάλου ÷ Βήμα σούστας) + 1 (κάτω από το Cut-Off μπαίνει +1)
15 | Βάρος ενός μέτρου σιδήρου σούστας | kg/m | 0.61654 | 0.61654 | — | Βάρος μέτρου σούστας = Εμβαδόν διατομής σούστας × 7,850 kg/m³
16 | Βάρος σούστας σώματος ανά πάσσαλο | kg | 132.1941 | 132.1941 | 2379.4938 | Βάρος σούστας σώματος = Αριθμός σπειρών × Περίμετρος στεφανιού × Βάρος μέτρου
17 | Αριθμός στεφανιών στην αναμονή starter (πάνω από Cut-Off, χωρίς +1) | τεμ. | 7 | 7 | — | Στεφάνια αναμονής starter = ROUNDUP(Ύψος αναμονής ÷ Βήμα) — χωρίς +1
18 | Βάρος στεφανιών αναμονής starter ανά πάσσαλο | kg | 8.8129 | 8.8129 | 158.6329 | Βάρος στεφανιών αναμονής = Αριθμός στεφανιών αναμονής × Περίμετρος στεφανιού × Βάρος μέτρου
19 | Βάρος πρόσθετου οπλισμού (U-bars κ.λπ.) ανά πάσσαλο | kg | 0 | 0 | 0 | Βάρος πρόσθετου οπλισμού = Πλήθος × Μήκος βέργας × Βάρος μέτρου
20 | Συνολικό βάρος σιδήρου κλωβού ανά πάσσαλο | kg | 838.4343 | 838.4343 | 15091.8178 | Συνολικό βάρος σιδήρου = Κάθετα σίδερα + Σούστα σώματος + Στεφάνια αναμονής + Πρόσθετος
21 | Προστατευτικά sleeves αναμονών ανά πάσσαλο | τεμ. | 16 | 16 | 288 | Sleeves ανά πάσσαλο = 1 τεμάχιο σε κάθε κάθετο σίδερο (κοστολόγηση στο Φύλλο 3 με ×1,30)
22 | Κεφαλοκοπή (σπάσιμο κεφαλής) ανά πάσσαλο | τεμ. | 1 | 1 | 18 | Κεφαλοκοπή ανά πάσσαλο = 1 τεμάχιο ανά πάσσαλο (όταν υπάρχει κενό τρύπημα)
5. ΠΗΓΕΣ ΔΕΔΟΜΕΝΩΝ — ΑΠΟ ΠΟΥ ΠΡΟΗΛΘΕ ΚΑΘΕ ΣΤΟΙΧΕΙΟ (DRAWING AUDIT)
Α/Α | Στοιχείο | Κατάσταση | Τιμή | Πηγή / Σημείο στο σχέδιο / Αιτιολόγηση
1 | Πλήθος πασσάλων έργου | ΣΧΕΔΙΟ | 18 τεμ. (P1–P18) | Φύλλο S4.1 («Χάραξη Πασσάλων» & πίνακας «Κατάλογος Πασσάλων»): 17 τεμ. (P1–P6, P8–P18) + 1 τεμ. (P7)
2 | Διάμετρος τρύπας πασσάλου | ΣΧΕΔΙΟ | Ø800 mm | Φύλλο S4.1 (στήλη «Διατομή (mm)» = 800) & Φύλλο S4.2 («PILE 800mm», διάσταση 80 cm)
3 | Στάθμη Πλατφόρμας Διάτρησης (WPL) | ΧΡΗΣΤΗΣ | 0 m | Οδηγία email («Τα Piles θα πρέπει να γίνουν μέχρι το +0.00»), επιβεβαίωση χρήστη (Επιλογή Β) & τομή S4.2 (+0.00)
4 | Στάθμες Αποκοπής (Cut-Off Level) | ΣΧΕΔΙΟ | -3.475 m / -4.375 m | Φύλλο S4.1 (στήλη «CUT OF LEVEL (mm)»: -3475 mm για P1–P6, P8–P18 και -4375 mm για P7 — 90 cm βαθύτερα στον ανελκυστήρα)
5 | Ύψος πασσάλου & Συνολικό βάθος τρυπήματος (Διόρθωση P7) | ΧΡΗΣΤΗΣ | 15.525 m ¦ Τρύπημα: 342.9 m | Φύλλο S4.2 («CAST HEIGHT = 15525 mm» = 15.525 m). Διόρθωση λάθους μελέτης στον P7 κατόπιν οδηγίας χρήστη: ο σκυροδετημένος πάσσαλος P7 μένει 15.525 m όπως οι υπόλοιποι 17 και τρυπιέται επιπλέον τη διαφορά των 0.90 m (15.525 + 4.375 = 19.90 m)
6 | Κατηγορία & Τιμή Σκυροδέματος (Κουτάκια Φύλλου 3 — Στρογγυλοποιημένη στο Τ.Β.7 / D21) | ΧΡΗΣΤΗΣ | C40/50 — 116 €/m³ | Φύλλο S4.2 (C40/50) & Κανόνας Κανονικού Σκυροδέματος στο Φύλλο 3 (Τ.Β.7 / D21): ROUND(Αγορά 94 € + Τοποθέτηση 15 € + Αντλία 6.71 €, 0) = 116 €/m³
7 | Επικάλυψη οπλισμού (Cover) | ΣΧΕΔΙΟ | 75 mm | Φύλλο S4.2 («Cover - 75mm»)
8 | Κάθετα σίδερα κλωβού & Τιμή Χάλυβα | ΣΧΕΔΙΟ | 16Φ20 (1.1 €/kg) | Φύλλο S4.2 («Vertical 16Y20») — Τιμή Χάλυβα από Φύλλο 3: 1.1 €/kg
9 | Ύψος αναμονής (Starter) & Γωνίες (Πάνω / Κάτω) | ΣΧΕΔΙΟ | Starter=1m ¦ Γωνίες=0m | Φύλλο S4.2: Starter = 1m (100 cm) από Cut-Off έως Top of Steel, Γωνία πάνω = 0m, Γωνία κάτω = 0m
10 | Ύψος μάτισης κάθετων σιδήρων | ΣΧΕΔΙΟ | 1.15 m (115 cm) | Φύλλο S4.2: αναγράφεται ρητά «115» (1.15 m) στην τομή του πασσάλου (ο κανόνας 50×Φ μπαίνει μόνο όταν δεν δίνεται στο σχέδιο)
11 | Σούστα σώματος πασσάλου (κάτω από Cut-Off, με +1) | ΚΑΝΟΝΑΣ | Φ10/15 → 105 σπείρες | Φύλλο S4.2 («Y10 @ 150mm c/c») & Κανόνας εταιρείας RULES_v5 §11.3: ROUNDUP(15.525 / 0.15, 0) + 1 = 105 σπείρες
12 | Στεφάνια αναμονής starter (πάνω από Cut-Off, χωρίς +1) | ΚΑΝΟΝΑΣ | 7 τεμ. Φ10/πασσ. | Κανόνας εταιρείας RULES_v5 §11.3: ROUNDUP(1 / 0.15, 0) = 7 στεφάνια (χωρίς +1)
13 | Τιμή Sleeve της συγκεκριμένης δουλειάς (με × 1,30 Overhead, Profit & Damages) | ΤΙΜΟΚΑΤΑΛΟΓΟΣ | Φ20 (Sleeve Φ32) → 2.8699 €/τεμ. | Κανόνας Sleeves (Φύλλο 3 & Φύλλο 5 Τιμοκαταλόγου): [Χρεωστέο μήκος 1m × 1.34 €/m (1.34 €) + Εργατικά (0.78 €) + Τέλλα (0.0876 €) = 2.2076 €] × 1.3 (Overhead/Profit/Damages) = 2.8699 €/τεμ.
14 | Τιμή Κεφαλοκοπής (Pile Breaking) | ΤΙΜΟΚΑΤΑΛΟΓΟΣ | 150 €/τεμ. | Ενημερωμένος Τιμοκατάλογος Εταιρείας & Φύλλο 3 (Τ.6): 150 €/πάσσαλο
15 | Μετακινήσεις γεωτρύπανου & Συνοδεία Αστυνομίας | ΤΙΜΟΚΑΤΑΛΟΓΟΣ | 3200 € (177.78 €/πασσ.) | Κανόνας Μετακινήσεων (Φύλλο 3): Βασική Λεμεσού (1000 €) + Εκτός Λεμεσού ανά 10km (8 × 200 € = 1600 €) + Συνοδεία Αστυνομίας (75 km × 8 €/km = 600 €) = 3200 €
Κατάσταση: ΣΧΕΔΙΟ = γράφεται ρητά στο σχέδιο ¦ ΜΕΤΡΗΣΗ = μετρήθηκε γραφικά από το σχέδιο ¦ ΚΑΝΟΝΙΣΜΟΣ = Ευρωκώδικας ¦ ΚΑΝΟΝΑΣ = κανόνας εταιρείας (RULES) ¦ ΤΙΜΟΚΑΤΑΛΟΓΟΣ ¦ ΧΡΗΣΤΗΣ = οδηγία χρήστη ¦ ΠΑΡΑΔΟΧΗ = δεν δίνεται, απαιτεί επιβεβαίωση

## Τιμές & Έλεγχος
ΘΕΜΕΛΙΟΤΕΧΝΙΚΗ ΛΤΔ — ΚΕΝΤΡΙΚΟΣ ΠΙΝΑΚΑΣ ΤΙΜΩΝ & ΕΛΕΓΧΟΥ ΕΡΓΟΥ (ΑΛΛΑΖΕΙΣ ΤΙΜΕΣ ΜΟΝΟ ΕΔΩ!)
Όλες οι τιμές μονάδας και τα κουτάκια μετακινήσεων/σκυροδέματος/sleeve ορίζονται ΑΠΟΚΛΕΙΣΤΙΚΑ εδώ και ενημερώνουν αυτόματα όλα τα φύλλα και τις σημειώσεις!
Α. ΚΥΡΙΕΣ ΤΙΜΕΣ ΜΟΝΑΔΑΣ & ΜΕΤΑΚΙΝΗΣΕΙΣ (ΚΙΤΡΙΝΟ = ΑΛΛΑΖΕΙΣ ΕΔΩ)
Κωδ. | Περιγραφή Τιμής / Παραμέτρου | Μονάδα | Τιμή [ΑΛΛΑΖΕΙΣ ΕΔΩ] | Προέλευση | Πού Εφαρμόζεται
Τ.1 | Χιλιόμετρα εκτός Λεμεσού (0 km αν το έργο είναι μέσα στη Λεμεσό) | km | 75 | Απόσταση έργου εκτός Λεμεσού (Λάρνακα) — αλλάζει δυναμικά στο κελί Τ.1 του Φύλλου 3 | Υπολογίζει αυτόματα τις δεκάδες km (×200€) & τη Συνοδεία Αστυνομίας (×8€/km)
Τ.2 | Μετακίνηση γεωτρύπανου — Βασική τιμή (Μέσα στη Λεμεσό) | € | 1000 | Τιμοκατάλογος (γρ. 5) | Φύλλο 1 (Γρ. 1) & Φύλλο 2 (1.1.4 & 2Β.1)
Τ.3 | Μετακίνηση γεωτρύπανου — Επιβάρυνση ανά 10 km εκτός Λεμεσού (+200 €/10km) | € | 200 | Τιμοκατάλογος (γρ. 6) | Φύλλο 1 (Γρ. 1) & Φύλλο 2 (1.1.5 & 2Β.1)
Τ.4.1 | Τρύπημα / Διάτρηση Πασσάλων Ø800mm | € | 90 | Τιμοκατάλογος (γρ. 11) | Φύλλο 1 (Γρ. 2) & Φύλλο 2 (2Β.2) — €/m
Τ.5 | Χάλυβας οπλισμού B500C (Κάθετα σίδερα & Σούστα) — Τιμή κιλού | € | 1.1 | Τιμοκατάλογος (γρ. 19) | Φύλλο 1 (Γρ. 4) & Φύλλο 2 (2Β.4, 4α, 4β, 4γ) — €/kg
Τ.6 | Κεφαλοκοπή πασσάλων (Pile Breaking) — Τιμή τεμαχίου | € | 150 | Τιμοκατάλογος (γρ. 23) | Φύλλο 1 (Γρ. 6) & Φύλλο 2 (2Β.6) — €/τεμ.
Β. ΥΠΟΛΟΓΙΣΜΟΣ ΤΙΜΗΣ ΚΑΝΟΝΙΚΟΥ ΣΚΥΡΟΔΕΜΑΤΟΣ (C40/50) — ΚΟΥΤΑΚΙΑ ΜΗΧΑΝΙΚΟΥ
Κωδ. | Παράμετρος Κόστους Σκυροδέτησης | Μονάδα | Τιμή / Κουτάκι | Προέλευση / Τύπος | Επεξήγηση
Τ.Β.1 | Τιμή αγοράς σκυροδέματος (C40/50) από προμηθευτή [ΚΟΥΤΑΚΙ ΜΗΧΑΝΙΚΟΥ] | € | 94 | Κουτάκι Μηχανικού (Τιμή αγοράς κουγκριού) | Συμπληρώνεται από τον μηχανικό ανάλογα με την προσφορά προμηθευτή (€/m³)
Τ.Β.2 | Κόστος τοποθέτησης σκυροδέματος (σταθερό ανά κυβικό) | € | 15 | Τιμοκατάλογος (γρ. 18) | Σταθερή χρέωση τοποθέτησης = +15,00 €/m³ από τον Τιμοκατάλογο Εταιρείας
Τ.Β.3 | Κόστος στησίματος αντλίας (πρέσας) ανά στήσιμο [ΚΟΥΤΑΚΙ ΜΗΧΑΝΙΚΟΥ] | € | 130 | Κουτάκι Μηχανικού (Κόστος στησίματος αντλίας) | Συμπληρώνεται από τον μηχανικό (€/στήσιμο αντλίας)
Τ.Β.4 | Πόσες τρύπες (πασσάλους) θα κάνει η αντλία ανά στήσιμο [ΚΟΥΤΑΚΙ ΜΗΧΑΝΙΚΟΥ] | τρύπες | 2 | Κουτάκι Μηχανικού (Τρύπες/πασσάλους ανά στήσιμο αντλίας) | Αριθμός πασσάλων που σκυροδετούνται σε 1 στήσιμο της αντλίας
Τ.Β.5 | Κυβικά κουγκριού που αντλεί η αντλία ανά στήσιμο (Τρύπες × m³/τρύπα) | m³ | 19.3799 | Αυτόματος υπολογισμός: Τρύπες ανά στήσιμο × Μέσα κυβικά ανά πάσσαλο | Κυβικά σκυροδέματος ανά στήσιμο αντλίας
Τ.Β.6 | Επιβάρυνση στησίματος αντλίας ανά κυβικό (Στήσιμο ÷ m³ ανά στήσιμο) | € | 6.708 | Αυτόματος υπολογισμός: Κόστος στησίματος ÷ Κυβικά ανά στήσιμο | Επιβάρυνση αντλίας σε €/m³
Τ.Β.7 | ΤΕΛΙΚΗ ΤΙΜΗ ΣΚΥΡΟΔΕΤΗΣΗΣ (C40/50) ΑΝΑ ΚΥΒΙΚΟ [ΣΤΡΟΓΓΥΛΟΠΟΙΗΜΕΝΗ ΣΕ ΑΚΕΡΑΙΟ €] | € | 116 | ROUND(Τιμή Αγοράς + 15,00 € + Στήσιμο Αντλίας/m³, 0) | Στρογγυλοποιημένη τελική τιμή — Τροφοδοτεί Φύλλο 1 (Γρ. 3) & Φύλλο 2 (2Β.3)
Γ. ΚΟΣΤΟΛΟΓΗΣΗ SLEEVE ΤΗΣ ΣΥΓΚΕΚΡΙΜΕΝΗΣ ΔΟΥΛΕΙΑΣ — ΜΟΝΟ ΓΙΑ SLEEVE Φ32 (ΓΙΑ ΚΆΘΕΤΟ ΣΊΔΕΡΟ Φ20 ≤ Φ20)
Κωδ. | Στοιχείο Κόστους Sleeve Έργου | Μονάδα | Τιμή | Προέλευση / Τύπος | Κανόνας Κοπής, Φύρας, Εργατικών & ×1,30
Τ.Γ.1 | Εμπορικό μήκος σωλήνα που μας φέρνουν (Sleeve Φ32 (για κάθετο σίδερο Φ20 ≤ Φ20)) | m | 3 | Τιμοκατάλογος (γρ. 34) | Μήκος εμπορικού σωλήνα από Τιμοκατάλογο Εταιρείας (Φύλλο 5)
Τ.Γ.2 | Τιμή αγοράς εμπορικού σωλήνα (Sleeve Φ32 (για κάθετο σίδερο Φ20 ≤ Φ20)) | € | 4.02 | Τιμοκατάλογος (γρ. 35) | Τιμή αγοράς ολόκληρου σωλήνα από Τιμοκατάλογο Εταιρείας (Φύλλο 5)
Τ.Γ.3 | Τιμή υλικού σωλήνα ανά μέτρο (Τιμή σωλήνα ÷ Μήκος σωλήνα) | €/m | 1.34 | Αυτόματος υπολογισμός από Τιμοκατάλογο | Κόστος υλικού σωλήνα ανά τρέχον μέτρο
Τ.Γ.4 | Απαιτούμενο μήκος sleeve ανά σίδερο (Starter + Γωνία πάνω) | m | 1 | Από Τεχνικούς Υπολογισμούς (1.3.8 Starter + 1.3.9 Γωνία πάνω) | Μήκος sleeve που απαιτείται να κοπεί για κάθε κάθετη ράβδο
Τ.Γ.5 | Χρεωστέο μήκος σωλήνα ανά σίδερο (με στρογγυλοποίηση προς τα πάνω λόγω φύρας) | m | 1 | Κανόνας φύρας: αν δεν διαιρεί ακριβώς τον σωλήνα, το ρετάλι χάνεται και χρεώνεται! | Αν L_req=1.00m σε 3m σωλήνα → 3 τεμ./σωλήνα → χρεωστέο 1.00m (μηδενική φύρα)
Τ.Γ.6 | Κόστος υλικού σωλήνα ανά σίδερο (Χρεωστέο μήκος × Τιμή ανά μέτρο) | € | 1.34 | Χρεωστέο μήκος σωλήνα × Κόστος σωλήνα ανά μέτρο | Καθαρό κόστος υλικού σωλήνα ανά κάθετο σίδερο
Τ.Γ.7 | Εργατικά τοποθέτησης ανά σίδερο (Συνεργείο 1,5 ατόμων × 2 λεπτά × 15,60 €/ώρα) | € | 0.78 | Τιμοκατάλογος (γρ. 40) | Σταθερό ανά σίδερο ανεξαρτήτως μήκους/πάχους: (2/60) × 1,5 × 15,60 € = 0,7800 €
Τ.Γ.8 | Κόστος Τέλλας (Μονωτικής Ταινίας) ανά σίδερο (Ρολό 2,19 € ÷ 25 σίδερα) | € | 0.0876 | Τιμοκατάλογος (γρ. 41) | Σταθερό ανά σίδερο ανεξαρτήτως μήκους/πάχους: 2,19 € / 25 = 0,0876 €
Τ.Γ.9 | Εσωτερικό Κόστος Sleeve για εμάς ανά σίδερο (Υλικό + Εργατικά + Τέλλα) | € | 2.2076 | Άθροισμα: Υλικό σωλήνα + 0,7800 € (Εργατικά) + 0,0876 € (Τέλλα) | Καθαρό εσωτερικό κόστος πριν το Overhead, Profit & Damages
Τ.Γ.10 | Συντελεστής Overhead, Profit & Damages (× 1,30) | × | 1.3 | Τιμοκατάλογος (γρ. 42) | Πολλαπλασιάζεται πάντα × 1,30 (+30% Overhead, Κέρδος & Ζημιές) στην τελική τιμή
Τ.Γ.11 | ΤΕΛΙΚΗ ΤΙΜΗ SLEEVE ΕΡΓΟΥ (Sleeve Φ32) ΑΝΑ ΣΙΔΕΡΟ [(Υλικό + Εργατικά + Τέλλα) × 1,30] | € | 2.8699 | Εσωτερικό Κόστος Sleeve × 1,30 (Overhead, Profit & Damages) | Τροφοδοτεί αυτόματα Φύλλο 1 (Γρ. 5) & Φύλλο 2 (2Β.5)
Δ. ΣΥΝΟΔΕΙΑ ΑΣΤΥΝΟΜΙΑΣ ΓΕΩΤΡΥΠΑΝΟΥ (8 €/km) & ΖΩΝΤΑΝΟΣ ΕΛΕΓΧΟΣ ΣΥΝΟΛΩΝ
Τ.Δ.1 | Χιλιόμετρα Συνοδείας Αστυνομίας (Πάσσαλοι Θεμελίωσης / Νέφκες — βάλε 0 αν δεν έχει) | km | 75 | Συνδεδεμένο με την απόσταση Τ.1 (ή γράψε 0 αν δεν απαιτείται συνοδεία) | Πολλαπλασιάζεται με τα 8,00 €/km για τη μεταφορά του γεωτρύπανου
Τ.Δ.2 | Κόστος Συνοδείας Αστυνομίας ανά χιλιόμετρο (8,00 €/km) | €/km | 8 | Τιμοκατάλογος (γρ. 43) | Από Τιμοκατάλογο Εταιρείας (Φύλλο 6): 8,00 €/km
Τ.Δ.3 | Συνολικό Κόστος Συνοδείας Αστυνομίας (Χιλιόμετρα × 8,00 €/km) | € | 600 | Αυτόματος υπολογισμός: Χιλιόμετρα Συνοδείας × 8,00 €/km | Προστίθεται αυτόματα στις Μετακινήσεις (Φύλλο 1 Γρ. 1 & Φύλλο 2 2Β.1)
ΓΕΝΙΚΟ ΣΥΝΟΛΟ ΠΡΟΣΦΟΡΑΣ (ΧΩΡΙΣ Φ.Π.Α.): |  |  | 74421.0955 | Μέσο Κόστος ανά Πάσσαλο: 4134.51 € (18 πάσσαλοι)