## 1_Στοιχεία_Μελέτης_&_Ποσότητες
ΕΡΓΟ: TOFARCO "ΑΘΗΝΑΙΟΝ" (TIVOLI PROPERTY LTD) — BERLIN WALL & ΑΓΚΥΡΩΣΕΙΣ
ΦΥΛΛΟ 1: ΣΤΟΙΧΕΙΑ ΜΕΛΕΤΗΣ, ΠΗΓΕΣ (CITATIONS) & ΥΠΟΛΟΓΙΣΜΟΙ ¦ ΑΠΟΛΥΤΩΣ ΚΑΝΕΝΑ ΕΥΡΩ (€) ΣΕ ΑΥΤΗ ΤΗ ΣΕΛΙΔΑ
🏛️ ΚΕΦΑΛΑΙΟ Α: ΜΟΝΟ ΣΤΟΙΧΕΙΑ ΠΟΥ ΔΙΑΒΑΣΤΗΚΑΝ ΑΠΟ ΤΗ ΜΕΛΕΤΗ (RAW INPUTS & CITATIONS)
Περιγραφή Στοιχείου Μελέτης | Τιμή Μελέτης | Μονάδα | Πηγή Μελέτης (Σχέδιο / Σελίδα) | Τεχνική Σημείωση / Έλεγχος Κανόνα
Α.1 Τοποθεσία Εργοταξίου, Έδρα & Σειρές Αγκυρώσεων
Έδρα Εταιρείας (Βάση Υπολογισμού Αποστάσεων) | Άγιος Συλάς, Σπύρου Κυπριανού 32, Λεμεσός | έδρα | Πολιτική Εταιρείας | Αφετηρία μηχανημάτων & μετακινήσεων
Τοποθεσία Εργοταξίου Μελέτης | Λευκωσία (Ευαγόρου / Μενάνδρου / Ανδρέα Δημητρίου) | πόλη | Σχέδιο Σ01.1, Πινακίδα Μελέτης | Τεμάχιο 873, απέναντι από Βουλή
Χιλιομετρική Απόσταση από Έδρα | 85 | km | Google Maps / Χιλιομετρικός Πίνακας
Πλήθος Οριζόντιων Σειρών Αγκυρώσεων Μελέτης | 4 | σειρές | Σχέδιο Σ02.1, Τομή 1-1
Α.2 Γεωμετρία Μετώπου Εκσκαφής (Διαστήματα & Μήκη ανά Πλευρά)
Μήκος Δυτικής Πλευράς (Κάθετο τμήμα SW) | 16 | m | Σχέδιο Σ01.1, Κάτοψη -12.50m
Μήκος Βορειοδυτικής Πλευράς (Πλάγιο τμήμα Ευαγόρου) | 18 | m | Σχέδιο Σ01.1, Κάτοψη -12.50m
Μήκος Βόρειας Πλευράς (Κατά μήκος Μενάνδρου) | 54 | m | Σχέδιο Σ01.1, Κάτοψη -12.50m
Μήκος Ανατολικής Πλευράς (Ανατολικό όριο) | 22 | m | Σχέδιο Σ01.1, Κάτοψη -12.50m
Μήκος Νότιας Πλευράς (Κατά μήκος Ανδρέα Δημητρίου) | 86 | m | Σχέδιο Σ01.1, Κάτοψη -12.50m
Ελεύθερο Ύψος Εκσκαφής Μετώπου (H_exc) | 12.5 | m | Σχέδιο Σ02.1, Τομή 1-1
Βάθος Πάκτωσης Πασσάλων κάτω από Εκσκαφή (H_embed) | 3 | m | Σχέδιο Σ01.1 & Σ02.1
Α.3 Σχάρες Οπλισμού & Εκτοξευόμενο Σκυρόδεμα (Gunite / Shotcrete)
Οριζόντιος Οπλισμός Σχάρας Μελέτης | Y20 / 200 | διατομή | Σχέδιο Σ02.1, Τομή 1-1
Διάμετρος Οριζόντιων Ράβδων | 20 | mm | Σχέδιο Σ02.1, Τομή 1-1
Βήμα Οριζόντιων Ράβδων | 200 | mm | Σχέδιο Σ02.1, Τομή 1-1
Κατακόρυφος Οπλισμός Σχάρας Μελέτης | Y14 / 200 | διατομή | Σχέδιο Σ02.1, Τομή 1-1
Διάμετρος Κατακόρυφων Ράβδων | 14 | mm | Σχέδιο Σ02.1, Τομή 1-1
Βήμα Κατακόρυφων Ράβδων | 200 | mm | Σχέδιο Σ02.1, Τομή 1-1
Ονομαστικό Πάχος Shotcrete Μελέτης (t_nom) | 0.15 | m | Σχέδιο Σ02.1, Τομή 1-1
Πάγια Απώλεια / Αναπήδηση Εταιρείας | 0.05 | m | Πολιτική Εταιρείας v2
Κατηγορία Σκυροδέματος Μελέτης | C30/40 CEMII 42.5 | κατηγορία | Σχέδιο Σ02.1, Σημειώσεις Υλικών | Πρόσμικτα RHEOMAC SE 100 56 & Sigunit L 22E
Α.4 H-Beams (Πασσαλοκολώνες 2×UPN 350, Διάτρηση Ø800 & Λάμες)
Αξονική Απόσταση Πασσάλων (s_beam) | 2 | m | Σχέδιο Σ01.1, Κάτοψη -12.50m
Συνολικό Πλήθος Οπών / Πασσάλων Έργου | 98 | οπές / πάσσαλοι | Σχέδιο Σ01.1, Κάτοψη -12.50m
Διάμετρος Διάτρησης Μεγάλου Τρυπανιού (min Ø800 mm) | 0.8 | m | Σχέδιο Σ02.1 & Κανόνας v2
Συνολικό Βάθος Διάτρησης Μεγάλου Τρυπανιού | 15.5 | m | Σχέδιο Σ02.1, Τομή 1-1
Τύπος Μεταλλικού Προφίλ Νέφκας | 2xUPN 350x100 | προφίλ | Σχέδιο Σ02.1, Τομή 1-1 | 2 κοιλοδοκοί UPN 350 ανά οπή
Μήκος Μεταλλικής Κολώνας (h) | 15 | m | Σχέδιο Σ02.1, Τομή 1-1
Πλήθος Προφίλ ανά Οπή | 2 | προφίλ / οπή | Σχέδιο Σ02.1, Τομή 1-1
Θεωρητικό Βάρος Προφίλ ανά Μέτρο | 60.6 | kg / m | Πίνακας Διατομών UPN 350
Διαστάσεις Συνδετικής Λάμας (Πλάτος W x Μήκος L x Πάχος t) | 350 x 100 x 12 | mm | Σχέδιο Σ02.1, Λεπτομέρεια Νέφκας | PLT 350x100x12 mm
Βήμα Τοποθέτησης Λαμών κατά Ύψος (s_plate) | 0.6 | m | Σχέδιο Σ02.1, Τομή 1-1
Ύψος Σκυροδέματος Πάκτωσης Πασσάλου | 3 | m | Σχέδιο Σ01.1 & Σ02.1
Κατηγορία Σκυροδέματος Πάκτωσης (Κανόνας v2) | C35/45 | κατηγορία | Σχέδιο Σ01.1 & Σ02.1
Α.5 Αγκυρώσεις (Prestressed Tieback Anchors)
Πλήθος Σειρών Αγκυρώσεων | 4 | σειρές | Σχέδιο Σ02.1, Τομή 1-1
Μήκος / Βάθος Διάτρησης 1ης Σειράς (15°) | 13.3 | m | Σχέδιο Σ02.1, Τομή 1-1
Μήκος / Βάθος Διάτρησης 2ης Σειράς (30°) | 13.3 | m | Σχέδιο Σ02.1, Τομή 1-1
Μήκος / Βάθος Διάτρησης 3ης Σειράς (30°) | 13.3 | m | Σχέδιο Σ02.1, Τομή 1-1
Μήκος / Βάθος Διάτρησης 4ης Σειράς (30°) | 13.3 | m | Σχέδιο Σ02.1, Τομή 1-1
Πλήθος Αγκυρώσεων ανά Σειρά |  | τεμάχια / σειρά | Σχέδιο Σ01.1 & Σ02.1
Πλήθος Τενόντων ανά Οπή Αγκύρωσης | 5 | strands / οπή | Σχέδιο Σ02.1, Λεπτομέρεια Αγκύρωσης
Διάμετρος Οπής Διάτρησης Αγκύρωσης | 0.15 | m | Σχέδιο Σ02.1, Σημειώσεις
Μήκος Grout Πάκτωσης ανά Αγκύρωση | 5.3 | m | Σχέδιο Σ02.1, Λεπτομέρεια Αγκύρωσης
Συντελεστής Υπερκατανάλωσης Grout | 1.2 | συντελεστής | Πολιτική Εταιρείας v2
Επιπλέον Μήκος Τένοντα για Τάνυση | 1 | m | Πολιτική Εταιρείας v2
⚙️ ΚΕΦΑΛΑΙΟ Β: ΟΛΟΙ ΟΙ ΥΠΟΛΟΓΙΣΜΟΙ ΦΥΣΙΚΩΝ ΜΕΓΕΘΩΝ (100% ΔΥΝΑΜΙΚΗ ΣΥΝΔΕΣΗ ΜΕ ΤΟ ΚΕΦ. Α)
Περιγραφή Υπολογισμού | Αποτέλεσμα | Μονάδα | Αναλυτικός Τύπος & Δυναμική Επαλήθευση | Σημείωση Εφαρμογής Κανόνα
Β.1 Υπολογισμοί Στρατών Μετακίνησης (3 Είδη)
Υπολογισμός Στρατών Μεγάλου Τρυπανιού (Piling Rig) | 1 | στράτες
Υπολογισμός Στρατών Εξοπλισμού Αγκυρώσεων |  | στράτες
Υπολογισμός Στρατών Συνεργείου Shotcrete |  | στράτες
Β.2 Υπολογισμοί Επιφανειών Μετώπου, Σχαρών & Shotcrete
Συνολική Περίμετρος / Μήκος Μετώπου Εκσκαφής |  | m
ΣΥΝΟΛΙΚΟ ΕΜΒΑΔΟΝ ΜΕΤΩΠΟΥ (A = L x H_exc) |  | m²
Βάρος Οριζόντιων Ράβδων Σχάρας (Y20/200) |  | kg / m²
Βάρος Κατακόρυφων Ράβδων Σχάρας (Y14/200) |  | kg / m²
Συνολικό Θεωρητικό Βάρος Σχάρας ανά m² |  | kg / m²
ΣΥΝΟΛΙΚΟ ΒΑΡΟΣ ΧΑΛΥΒΑ ΣΧΑΡΩΝ ΕΡΓΟΥ |  | kg
Ονομαστικός Όγκος Shotcrete Μελέτης |  | m³
Ποσοστό Απώλειας επί του Ονομαστικού Πάχους |  | ποσοστό
Β.3 Υπολογισμοί H-Beams (Πασσαλοκολώνες, Λάμες & Κουγκρί Πάκτωσης)
Συνολικό Μήκος Διάτρησης ανά Οπή |  | m / οπή
ΣΥΝΟΛΙΚΑ ΜΕΤΡΑ ΔΙΑΤΡΗΣΗΣ ΜΕΓΑΛΟΥ ΤΡΥΠΑΝΙΟΥ |  | m
Κυβικά Εκσκαφής Οπής ανά Μέτρο (Κανόνας v2: Ø800 mm) |  | m³ / m
Συνολικά Κυβικά Εκσκαφής Οπών Τρυπανιού |  | m³
ΣΥΝΟΛΙΚΟ ΒΑΡΟΣ ΧΑΛΥΒΑ ΝΕΦΚΩΝ (2xUPN 350) |  | kg
Πλήθος Λαμών ανά Πάσσαλο (Κανόνας v2: L/s) |  | λάμες / πάσσαλο
ΣΥΝΟΛΙΚΟ ΠΛΗΘΟΣ ΛΑΜΩΝ ΣΥΝΔΕΣΗΣ ΕΡΓΟΥ |  | τεμάχια
Βάρος Μίας Λάμας PLT 350x100x12 mm |  | kg / λάμα
ΣΥΝΟΛΙΚΟ ΒΑΡΟΣ ΛΑΜΩΝ ΣΥΝΔΕΣΗΣ ΕΡΓΟΥ |  | kg
Όγκος Κουγκριού Πάκτωσης ανά Πάσσαλο (Κανόνας v2: Ø800 mm) |  | m³ / πάσσαλο
ΣΥΝΟΛΙΚΟΣ ΟΓΚΟΣ ΚΟΥΓΚΡΙΟΥ ΠΑΚΤΩΣΗΣ |  | m³
Β.4 Υπολογισμοί Αγκυρώσεων (Διάτρηση, Grout, Τένοντες & Κεφαλές)
ΣΥΝΟΛΙΚΟ ΠΛΗΘΟΣ ΑΓΚΥΡΩΣΕΩΝ ΕΡΓΟΥ |  | τεμάχια
ΣΥΝΟΛΙΚΑ ΜΕΤΡΑ ΔΙΑΤΡΗΣΗΣ ΑΓΚΥΡΩΣΕΩΝ |  | m
Όγκος Grout ανά Μέτρο Διάτρησης (Ø150mm) |  | m³ / m
ΣΥΝΟΛΙΚΟΣ ΟΓΚΟΣ GROUT ΑΓΚΥΡΩΣΕΩΝ |  | m³
ΣΥΝΟΛΙΚΟ ΜΗΚΟΣ ΤΕΝΟΝΤΩΝ (STRANDS 0.6 in) |  | m
Θεωρητικό Βάρος Τενόντων ανά Μέτρο | 1.1 | kg / m
ΣΥΝΟΛΙΚΟ ΒΑΡΟΣ ΤΕΝΟΝΤΩΝ ΕΡΓΟΥ |  | kg
ΣΥΝΟΛΙΚΟ ΠΛΗΘΟΣ ΣΕΤ ΠΡΟΕΝΤΑΣΗΣ & LOCK-OFF |  | τεμάχια
ΣΥΝΟΛΙΚΟ ΠΛΗΘΟΣ ΚΕΦΑΛΩΝ ΑΓΚΥΡΩΣΗΣ & ΠΛΑΚΩΝ |  | τεμάχια

## 2_Υπολογισμοί_&_Κοστολόγηση
ΕΡΓΟ: TOFARCO "ΑΘΗΝΑΙΟΝ" (TIVOLI PROPERTY LTD) — BERLIN WALL & ΑΓΚΥΡΩΣΕΙΣ
ΦΥΛΛΟ 2: ΟΙΚΟΝΟΜΙΚΗ ΚΟΣΤΟΛΟΓΗΣΗ & ΠΡΟΣΦΟΡΑ (4 ΠΥΛΩΝΕΣ) ¦ ΟΛΑ ΤΑ ΠΟΣΑ ΣΕ ΕΥΡΩ (€)
Α/Α | Περιγραφή Εργασίας / Υλικού | Ποσότητα Μελέτης [ΑΠΟ ΦΥΛΛΟ 1] | Μονάδα | Τιμή Μονάδας (€) [ΚΙΤΡΙΝΟ = ΑΛΛΑΖΕΙ] | Σύνολο (€) | Τεχνική Σημείωση / Παραπομπή
ΠΥΛΩΝΑΣ 1: ΜΕΤΑΚΙΝΗΣΕΙΣ ΕΞΟΠΛΙΣΜΟΥ (3 ΕΙΔΗ ΜΕΤΑΚΙΝΗΣΕΩΝ)
1.1 | Μετακίνηση Μεγάλου Τρυπανιού (Piling Rig) |  | στράτες | 3000
1.2 | Μετακινήσεις Εξοπλισμού Αγκυρώσεων |  | στράτες | 400
1.3 | Μετακινήσεις Συνεργείου & Αντλίας Shotcrete |  | στράτες | 300
ΜΕΡΙΚΟ ΣΥΝΟΛΟ ΠΥΛΩΝΑ 1 (ΜΕΤΑΚΙΝΗΣΕΙΣ):
ΠΥΛΩΝΑΣ 2: ΣΧΑΡΕΣ ΟΠΛΙΣΜΟΥ & ΕΚΤΟΞΕΥΟΜΕΝΟ ΣΚΥΡΟΔΕΜΑ (GUNITE / SHOTCRETE)
2.1 |  |  | kg | 2.5
2.2 | Τοποθέτηση & Εργατικά Σχάρας Μετώπου |  | m² | 15
2.3 | Αγορά Σκυροδέματος Shotcrete C30/40 |  | m³ | 90
2.4 | Εφαρμογή, Άντληση & Εκτόξευση Shotcrete |  | m³
ΜΕΡΙΚΟ ΣΥΝΟΛΟ ΠΥΛΩΝΑ 2 (ΣΧΑΡΕΣ & SHOTCRETE):
ΠΥΛΩΝΑΣ 3: ΜΕΤΑΛΛΙΚΕΣ ΚΟΛΩΝΕΣ (H-BEAMS) & ΠΑΣΣΑΛΟΙ BERLIN WALL
3.1 |  |  | m | 75
3.2 |  |  | kg | 1.4
3.3 | Λάμες Σύνδεσης / Ενίσχυσης PLT 350x100x12 mm |  | kg | 1.6
3.4 | Κουγκρί Πάκτωσης Πασσάλων (H=3.0 m, Ø800 mm) |  | m³ | 120
3.5 | Γωνιές Στήριξης (Equal Angles L) | 0 | kg | 1.6 |  | Δεν ζητήθηκαν γωνιές στήριξης στα σχέδια
ΜΕΡΙΚΟ ΣΥΝΟΛΟ ΠΥΛΩΝΑ 3 (H-BEAMS & ΠΑΣΣΑΛΟΙ):
ΠΥΛΩΝΑΣ 4: ΠΡΟΕΝΤΕΤΑΜΕΝΕΣ ΑΓΚΥΡΩΣΕΙΣ ΕΔΑΦΟΥΣ (TIEBACK ANCHORS)
4.1 |  |  | m | 30
4.2 | Grout Τσιμεντενέματος Πλήρωσης Αγκυρώσεων |  | m³ | 500
4.3 | Τένοντες Προέντασης (5 Strands 15.2 mm - 1.10 kg/m) |  | m | 2.28
4.4 | Προένταση Αγκυρώσεων (Stressing & Lock-off) |  | τεμ | 18
4.5 | Κεφαλή Αγκύρωσης, Σφήνες & Πλάκα Έδρασης |  | τεμ | 55
ΜΕΡΙΚΟ ΣΥΝΟΛΟ ΠΥΛΩΝΑ 4 (ΑΓΚΥΡΩΣΕΙΣ):
ΚΑΘΑΡΟ ΣΥΝΟΛΟ ΕΡΓΟΥ (ΑΘΡΟΙΣΜΑ 4 ΠΥΛΩΝΩΝ):
Φ.Π.Α. (19%):
ΤΕΛΙΚΟ ΣΥΝΟΛΟ ΜΕ Φ.Π.Α. (ΠΛΗΡΩΤΕΟ):
ΒΑΣΙΚΟΙ ΔΕΙΚΤΕΣ ΚΟΣΤΟΥΣ ΕΡΓΟΥ (KEY PERFORMANCE INDICATORS - KPIs)
| Κόστος ανά m² Μετώπου Αντιστήριξης |  | € / m²
| Κόστος ανά Τρέχον Μέτρο Περιμέτρου Εκσκαφής |  | € / m
| Κόστος ανά Πάσσαλο / Οπή Berlin Wall |  | € / πάσσαλο
| Κόστος ανά Αγκύρωση Έργου (Πυλώνας 4) |  | € / αγκύρωση

## 3_Πίνακες_Διατομών_Χάλυβα
ΒΙΒΛΙΟΘΗΚΗ ΔΙΑΤΟΜΩΝ ΧΑΛΥΒΑ BERLIN WALL & ΑΓΚΥΡΩΣΕΙΩΝ
ΤΥΠΟΠΟΙΗΜΕΝΕΣ ΔΙΑΤΟΜΕΣ HEA, HEB, HEM, UPN, IPE & ΙΣΟΣΚΕΛΕΙΣ ΓΩΝΙΕΣ (L)
Διατομή | Ύψος h (mm) | Πλάτος b (mm) | Πάχος tw (mm) | Πάχος tf (mm) | Βάρος (kg/m) | Χρήση / Εφαρμογή Berlin Wall
ΚΟΙΛΟΔΟΚΟΙ UPN (EN 10365) — ΤΥΠΙΚΗ ΕΦΑΡΜΟΓΗ TOFARCO
UPN 160 | 160 | 65 | 7.5 | 10.5 | 18.8 | Ελαφριές πασσαλοκολώνες
UPN 180 | 180 | 70 | 8 | 11 | 22 | Ελαφριές πασσαλοκολώνες
UPN 200 | 200 | 75 | 8.5 | 11.5 | 25.3 | Συνήθης διατομή Berlin Wall
UPN 220 | 220 | 80 | 9 | 12.5 | 29.4 | Μεσαίο βάθος αντιστήριξης
UPN 240 | 240 | 85 | 9.5 | 13 | 33.2 | Μεσαίο βάθος αντιστήριξης
UPN 260 | 260 | 90 | 10 | 14 | 37.9 | Βαριά αντιστήριξη
UPN 280 | 280 | 95 | 10 | 15 | 41.8 | Βαριά αντιστήριξη
UPN 300 | 300 | 100 | 10 | 16 | 46.2 | Βαριά αντιστήριξη
UPN 350 | 350 | 100 | 14 | 16 | 60.6 | ⭐ TOFARCO ATHENION (2xUPN 350)
UPN 400 | 400 | 110 | 14 | 18 | 71.8 | Πολύ μεγάλα βάθη
ΔΙΑΤΟΜΕΣ HEB (IPB / EN 10365) — ΠΑΣΣΑΛΟΚΟΛΩΝΕΣ ΜΕΓΑΛΗΣ ΔΥΣΚΑΜΨΙΑΣ
HEB 180 | 180 | 180 | 8.5 | 14 | 51.2 | Μικρό/Μεσαίο βάθος
HEB 200 | 200 | 200 | 9 | 15 | 61.3 | Συνήθης πασσαλοκολώνα
HEB 220 | 220 | 220 | 9.5 | 16 | 71.5 | Συνήθης πασσαλοκολώνα
HEB 240 | 240 | 240 | 10 | 17 | 83.2 | Μεγάλα βάθη & ωθήσεις
HEB 260 | 260 | 260 | 10 | 17.5 | 93 | Μεγάλα βάθη & ωθήσεις
HEB 280 | 280 | 280 | 10.5 | 18 | 103 | Πολύ βαριά αντιστήριξη
HEB 300 | 300 | 300 | 11 | 19 | 117 | Πολύ βαριά αντιστήριξη
ΔΙΑΤΟΜΕΣ HEA (IPBl / EN 10365) — ΕΛΑΦΡΙΑ ΣΕΙΡΑ
HEA 180 | 171 | 180 | 6 | 9.5 | 35.5 | Ελαφριά αντιστήριξη
HEA 200 | 190 | 200 | 6.5 | 10 | 42.3 | Ελαφριά αντιστήριξη
HEA 220 | 210 | 220 | 7 | 11 | 50.5 | Μεσαίο βάθος
HEA 240 | 230 | 240 | 7.5 | 12 | 60.3 | Μεσαίο βάθος
HEA 260 | 250 | 260 | 7.5 | 12.5 | 68.2 | Μεγάλο βάθος
HEA 280 | 270 | 280 | 8 | 13 | 76.4 | Μεγάλο βάθος
HEA 300 | 290 | 300 | 8.5 | 14 | 88.3 | Βαριά αντιστήριξη
ΙΣΟΣΚΕΛΕΙΣ ΓΩΝΙΕΣ L (EN 10056) — ΓΩΝΙΕΣ ΣΤΗΡΙΞΗΣ & ΣΥΝΔΕΣΕΙΣ
L 50x50x5 | 50 | 50 | 5 | 5 | 3.77 | Ελαφριές συνδέσεις
L 60x60x6 | 60 | 60 | 6 | 6 | 5.42 | Συνδέσεις λαμών
L 70x70x7 | 70 | 70 | 7 | 7 | 7.38 | Συνδέσεις λαμών & σχαρών
L 80x80x8 | 80 | 80 | 8 | 8 | 9.63 | Βαριές συνδέσεις
L 100x100x10 | 100 | 100 | 10 | 10 | 15 | Στηρίξεις κεφαλών